## 内核编译过程
| build.sh 脚本的内容 |  |  |  | 顶层Makefile
1 #/bin/bash |  |  |  |  | 964 # Listed in dependency order
2 export ARCH=arm |  |  |  |  | 965 PHONY += prepare archprepare prepare0 prepare1 prepare2 prepare3
3 export CROSS_COMPILE=arm-linux-gnueabihf- |  |  |  |  | 966
4 cp config_linux .config |  |  |  |  | 967 # prepare3 is used to check if we are building in a separate output directory,
5 |  |  |  |  | 968 # and if so do:
6 echo make dtbs ....... |  |  |  |  | 969 # 1) Check that make has not been executed in the kernel src $(srctree)
7 make dtbs |  |  |  | scripts/Kbuild.include | 970 prepare3: include/config/kernel.release
8 |  |  | 顶层Makefile |  | 971 ifneq ($(KBUILD_SRC),)
9 #make zImage -j8 |  |  |  | 171 build := -f $(srctree)/scripts/Makefile.build obj | 972 @$(kecho) ' Using $(srctree) as source for kernel'
10 echo make zImage ...... |  |  | 252 ARCH ?= arm |  | 973 $(Q)if [ -f $(srctree)/.config -o -d $(srctree)/include/config ]; then \
11 make zImage |  |  | 253 CROSS_COMPILE ?= arm-linux-gnueabihf- |  | 974 echo >&2 " $(srctree) is not clean, please run 'make mrproper'"; \
12 echo make modules ...... |  |  | 254 |  | 975 echo >&2 " in the '$(srctree)' directory.";\
13 make modules |  |  | 255 # Architecture as present in compile.h |  | 976 /bin/false; \
14 echo all done ...... |  |  | 256 UTS_MACHINE := $(ARCH) |  | 977 fi;
15 cp arch/arm/boot/dts/e9v2-sabresd.dtb ./ |  |  | 257 SRCARCH := $(ARCH) |  | 978 endif
16 cp arch/arm/boot/dts/e9v3-sabresd.dtb ./ |  |  |  |  | 979
17 cp arch/arm/boot/dts/imx6q-sabresd.dtb ./ |  |  |  |  | 980 # prepare2 creates a makefile if using a separate output directory
18 cp arch/arm/boot/dts/imx6q-corea-sabresd.dtb ./ |  |  |  |  | 981 prepare2: prepare3 outputmakefile asm-generic
19 cp arch/arm/boot/zImage ./ |  |  | 348 # We need some generic definitions (do not try to remake the file). |  | 982
|  |  | 349 scripts/Kbuild.include: ; |  | 983 prepare1: prepare2 $(version_h) include/generated/utsrelease.h \ | 447 PHONY += scripts_basic
|  | make dtbs | 350 include scripts/Kbuild.include |  | 984 include/config/auto.conf | 448 scripts_basic:
|  |  |  | arch/arm/Makefile | 985 $(cmd_crmodverdir) | 449 $(Q)$(MAKE) $(build)=scripts/basic
[5 empty] | 986 | 450 $(Q)rm -f .tmp_quiet_recordmcount
|  |  | 534 include arch/$(SRCARCH)/Makefile | 304 boot := arch/arm/boot | 987 archprepare: archheaders archscripts prepare1 scripts_basic
988
|  |  |  | 328 dtbs: prepare scripts | 989 prepare0: archprepare FORCE
|  |  |  | 329 $(Q)$(MAKE) $(build)=$(boot)/dts | 990 $(Q)$(MAKE) $(build)=.
991
992 # All the preparing..
993 prepare: prepare0

## dtb_dts_内容分析
目录/home/hpsp/rock_space/iMX6Q_files/iMX6Q_kernel/kernel_imx 下有目前买的这个板子的DTB文件： imx6q-sabresd.dtb
由DTB文件反向生成DTS文件： ./scripts/dtc/dtc -I dtb -o tst.dts imx6q-sabresd.dtb
hpsp@hpsp-B85M-D3H:~/rock_space/iMX6Q_files/iMX6Q_kernel/kernel_imx$ cat tst.dts
/dts-v1/;
/ {
#address-cells = <0x1>;
#size-cells = <0x1>;
model = "Freescale i.MX6 Quad SABRE Smart Device Board";
compatible = "fsl,imx6q-sabresd", "fsl,imx6q";
chosen {
stdout-path = "/soc/aips-bus@02000000/spba-bus@02000000/serial@02020000";
};
aliases {
ethernet0 = "/soc/aips-bus@02100000/ethernet@02188000";
can0 = "/soc/aips-bus@02000000/flexcan@02090000";
can1 = "/soc/aips-bus@02000000/flexcan@02094000";
gpio0 = "/soc/aips-bus@02000000/gpio@0209c000";
gpio1 = "/soc/aips-bus@02000000/gpio@020a0000";
gpio2 = "/soc/aips-bus@02000000/gpio@020a4000";
gpio3 = "/soc/aips-bus@02000000/gpio@020a8000";
gpio4 = "/soc/aips-bus@02000000/gpio@020ac000";
gpio5 = "/soc/aips-bus@02000000/gpio@020b0000";
gpio6 = "/soc/aips-bus@02000000/gpio@020b4000";
i2c0 = "/soc/aips-bus@02100000/i2c@021a0000";
i2c1 = "/soc/aips-bus@02100000/i2c@021a4000";
i2c2 = "/soc/aips-bus@02100000/i2c@021a8000";
ipu0 = "/soc/ipu@02400000";
mmc0 = "/soc/aips-bus@02100000/usdhc@02190000";
mmc1 = "/soc/aips-bus@02100000/usdhc@02194000";
mmc2 = "/soc/aips-bus@02100000/usdhc@02198000";
mmc3 = "/soc/aips-bus@02100000/usdhc@0219c000";
serial0 = "/soc/aips-bus@02000000/spba-bus@02000000/serial@02020000";
serial1 = "/soc/aips-bus@02100000/serial@021e8000";
serial2 = "/soc/aips-bus@02100000/serial@021ec000";
serial3 = "/soc/aips-bus@02100000/serial@021f0000";
serial4 = "/soc/aips-bus@02100000/serial@021f4000";
spi0 = "/soc/aips-bus@02000000/spba-bus@02000000/ecspi@02008000";
spi1 = "/soc/aips-bus@02000000/spba-bus@02000000/ecspi@0200c000";
spi2 = "/soc/aips-bus@02000000/spba-bus@02000000/ecspi@02010000";
spi3 = "/soc/aips-bus@02000000/spba-bus@02000000/ecspi@02014000";
usbphy0 = "/soc/aips-bus@02000000/usbphy@020c9000";
usbphy1 = "/soc/aips-bus@02000000/usbphy@020ca000";
ipu1 = "/soc/ipu@02800000";
spi4 = "/soc/aips-bus@02000000/spba-bus@02000000/ecspi@02018000";
mxcfb0 = "/fb@0";
mxcfb1 = "/fb@1";
mxcfb2 = "/fb@2";
mxcfb3 = "/fb@3";
usbotg = "/soc/aips-bus@02100000/usb@02184000";
};
memory {
device_type = "memory";
reg = <0x10000000 0x40000000>;
};
interrupt-controller@00a01000 {
compatible = "arm,cortex-a9-gic";
#interrupt-cells = <0x3>;
interrupt-controller;
reg = <0xa01000 0x1000 0xa00100 0x100>;
interrupt-parent = <0x1>;
linux,phandle = <0x1>;
phandle = <0x1>;
};
clocks {
#address-cells = <0x1>;
#size-cells = <0x0>;
ckil {
compatible = "fsl,imx-ckil", "fixed-clock";
#clock-cells = <0x0>;
clock-frequency = <0x8000>;
};
ckih1 {
compatible = "fsl,imx-ckih1", "fixed-clock";
#clock-cells = <0x0>;
clock-frequency = <0x0>;
};
osc {
compatible = "fsl,imx-osc", "fixed-clock";
#clock-cells = <0x0>;
clock-frequency = <0x16e3600>;
};
};
soc {
#address-cells = <0x1>;
#size-cells = <0x1>;
compatible = "simple-bus";
interrupt-parent = <0x2>;
ranges;
caam-sm@00100000 {
compatible = "fsl,imx6q-caam-sm";
reg = <0x100000 0x3fff>;
};
dma-apbh@00110000 {
compatible = "fsl,imx6q-dma-apbh", "fsl,imx28-dma-apbh";
reg = <0x110000 0x2000>;
interrupts = <0x0 0xd 0x4 0x0 0xd 0x4 0x0 0xd 0x4 0x0 0xd 0x4>;
interrupt-names = "gpmi0", "gpmi1", "gpmi2", "gpmi3";
#dma-cells = <0x1>;
dma-channels = <0x4>;
clocks = <0x3 0x6a>;
linux,phandle = <0x4>;
phandle = <0x4>;
};
caam_secvio {
compatible = "fsl,imx6q-caam-secvio";
interrupts = <0x0 0x14 0x4>;
secvio_src = <0x8000001d>;
};
gpmi-nand@00112000 {
compatible = "fsl,imx6q-gpmi-nand";
#address-cells = <0x1>;
#size-cells = <0x1>;
reg = <0x112000 0x2000 0x114000 0x2000>;
reg-names = "gpmi-nand", "bch";
interrupts = <0x0 0xf 0x4>;
interrupt-names = "bch";
clocks = <0x3 0x98 0x3 0x99 0x3 0x97 0x3 0x96 0x3 0x95>;
clock-names = "gpmi_io", "gpmi_apb", "gpmi_bch", "gpmi_bch_apb", "per1_bch";
dmas = <0x4 0x0>;
dma-names = "rx-tx";
status = "disabled";
};
sram@00900000 {
compatible = "fsl,lpm-sram";
reg = <0x900000 0x4000>;
clocks = <0x3 0x8e>;
};
sram@00904000 {
compatible = "fsl,ddr-lpm-sram";
reg = <0x904000 0x1000>;
clocks = <0x3 0x8e>;
};
timer@00a00600 {
compatible = "arm,cortex-a9-twd-timer";
reg = <0xa00600 0x20>;
interrupts = <0x1 0xd 0xf01>;
interrupt-parent = <0x1>;
clocks = <0x3 0xf>;
};
l2-cache@00a02000 {
compatible = "arm,pl310-cache";
reg = <0xa02000 0x1000>;
interrupts = <0x0 0x5c 0x4>;
cache-unified;
cache-level = <0x2>;
arm,tag-latency = <0x4 0x2 0x3>;
arm,data-latency = <0x4 0x2 0x3>;
linux,phandle = <0x3a>;
phandle = <0x3a>;
};
pcie@0x01000000 {
compatible = "fsl,imx6q-pcie", "snps,dw-pcie";
reg = <0x1ffc000 0x4000 0x1f00000 0x80000>;
reg-names = "dbi", "config";
#address-cells = <0x3>;
#size-cells = <0x2>;
device_type = "pci";
ranges = <0x800 0x0 0x1f00000 0x1f00000 0x0 0x80000 0x81000000 0x0 0x0 0x1f80000 0x0 0x10000 0x82000000 0x0 0x1000000 0x1000000 0x0 0xf00000>;
num-lanes = <0x1>;
interrupts = <0x0 0x78 0x4>;
interrupt-names = "msi";
#interrupt-cells = <0x1>;
interrupt-map-mask = <0x0 0x0 0x0 0x7>;
interrupt-map = <0x0 0x0 0x0 0x1 0x2 0x0 0x7b 0x4 0x0 0x0 0x0 0x2 0x2 0x0 0x7a 0x4 0x0 0x0 0x0 0x3 0x2 0x0 0x79 0x4 0x0 0x0 0x0 0x4 0x2 0x0 0x78 0x4>;
clocks = <0x3 0x90 0x3 0xce 0x3 0xbd>;
clock-names = "pcie", "pcie_bus", "pcie_phy";
status = "okay";
pinctrl-names = "default";
pinctrl-0 = <0x5>;
reset-gpio = <0x6 0x1e 0x0>;
};
pmu {
compatible = "arm,cortex-a9-pmu";
interrupts = <0x0 0x5e 0x4>;
};
hdmi_core@00120000 {
compatible = "fsl,imx6q-hdmi-core";
reg = <0x120000 0x9000>;
clocks = <0x3 0x7c 0x3 0x7b 0x3 0x8a>;
clock-names = "hdmi_isfr", "hdmi_iahb", "mipi_core";
status = "okay";
ipu_id = <0x0>;
disp_id = <0x1>;
};
hdmi_video@020e0000 {
compatible = "fsl,imx6q-hdmi-video";
reg = <0x20e0000 0x1000>;
reg-names = "hdmi_gpr";
interrupts = <0x0 0x73 0x4>;
clocks = <0x3 0x7c 0x3 0x7b 0x3 0x8a>;
clock-names = "hdmi_isfr", "hdmi_iahb", "mipi_core";
status = "okay";
fsl,phy_reg_vlev = <0x294>;
fsl,phy_reg_cksymtx = <0x800d>;
};
hdmi_audio@00120000 {
compatible = "fsl,imx6q-hdmi-audio";
clocks = <0x3 0x7c 0x3 0x7b 0x3 0x8a>;
clock-names = "hdmi_isfr", "hdmi_iahb", "mipi_core";
dmas = <0x7 0x2 0x19 0x0>;
dma-names = "tx";
status = "okay";
linux,phandle = <0x42>;
phandle = <0x42>;
};
hdmi_cec@00120000 {
compatible = "fsl,imx6q-hdmi-cec";
interrupts = <0x0 0x73 0x4>;
status = "okay";
pinctrl-names = "default";
pinctrl-0 = <0x8>;
};
aips-bus@02000000 {
compatible = "fsl,aips-bus", "simple-bus";
#address-cells = <0x1>;
#size-cells = <0x1>;
reg = <0x2000000 0x100000>;
ranges;
spba-bus@02000000 {
compatible = "fsl,spba-bus", "simple-bus";
#address-cells = <0x1>;
#size-cells = <0x1>;
reg = <0x2000000 0x40000>;
ranges;
spdif@02004000 {
compatible = "fsl,imx35-spdif";
reg = <0x2004000 0x4000>;
interrupts = <0x0 0x34 0x4>;
dmas = <0x7 0xe 0x12 0x0 0x7 0xf 0x12 0x0>;
dma-names = "rx", "tx";
clocks = <0x3 0xf9 0x3 0x3 0x3 0xc5 0x3 0x6b 0x3 0x0 0x3 0x76 0x3 0x3e 0x3 0x8b 0x3 0x0 0x3 0x9c>;
clock-names = "core", "rxtx0", "rxtx1", "rxtx2", "rxtx3", "rxtx4", "rxtx5", "rxtx6", "rxtx7", "dma";
status = "disabled";
};
ecspi@02008000 {
#address-cells = <0x1>;
#size-cells = <0x0>;
compatible = "fsl,imx6q-ecspi", "fsl,imx51-ecspi";
reg = <0x2008000 0x4000>;
interrupts = <0x0 0x1f 0x4>;
clocks = <0x3 0x70 0x3 0x70>;
clock-names = "ipg", "per";
dmas = <0x7 0x3 0x7 0x1 0x7 0x4 0x7 0x2>;
dma-names = "rx", "tx";
status = "disabled";
fsl,spi-num-chipselects = <0x1>;
cs-gpios = <0x9 0x9 0x0>;
pinctrl-names = "default";
pinctrl-0 = <0xa>;
m25p80@0 {
#address-cells = <0x1>;
#size-cells = <0x1>;
compatible = "st,m25p32";
spi-max-frequency = <0x1312d00>;
reg = <0x0>;
};
};
ecspi@0200c000 {
#address-cells = <0x1>;
#size-cells = <0x0>;
compatible = "fsl,imx6q-ecspi", "fsl,imx51-ecspi";
reg = <0x200c000 0x4000>;
interrupts = <0x0 0x20 0x4>;
clocks = <0x3 0x71 0x3 0x71>;
clock-names = "ipg", "per";
dmas = <0x7 0x5 0x7 0x1 0x7 0x6 0x7 0x2>;
dma-names = "rx", "tx";
status = "okay";
fsl,spi-num-chipselects = <0x1>;
cs-gpios = <0xb 0x1d 0x0>;
pinctrl-names = "default";
pinctrl-0 = <0xc>;
spi@0 {
compatible = "rohm,dh2228fv";
reg = <0x0>;
spi-max-frequency = <0x337f980>;
};
};
ecspi@02010000 {
#address-cells = <0x1>;
#size-cells = <0x0>;
compatible = "fsl,imx6q-ecspi", "fsl,imx51-ecspi";
reg = <0x2010000 0x4000>;
interrupts = <0x0 0x21 0x4>;
clocks = <0x3 0x72 0x3 0x72>;
clock-names = "ipg", "per";
dmas = <0x7 0x7 0x7 0x1 0x7 0x8 0x7 0x2>;
dma-names = "rx", "tx";
status = "disabled";
};
ecspi@02014000 {
#address-cells = <0x1>;
#size-cells = <0x0>;
compatible = "fsl,imx6q-ecspi", "fsl,imx51-ecspi";
reg = <0x2014000 0x4000>;
interrupts = <0x0 0x22 0x4>;
clocks = <0x3 0x73 0x3 0x73>;
clock-names = "ipg", "per";
dmas = <0x7 0x9 0x7 0x1 0x7 0xa 0x7 0x2>;
dma-names = "rx", "tx";
status = "disabled";
};
serial@02020000 {
compatible = "fsl,imx6q-uart", "fsl,imx21-uart";
reg = <0x2020000 0x4000>;
interrupts = <0x0 0x1a 0x4>;
clocks = <0x3 0xa0 0x3 0xa1>;
clock-names = "ipg", "per";
dmas = <0x7 0x19 0x4 0x0 0x7 0x1a 0x4 0x0>;
dma-names = "rx", "tx";
status = "okay";
pinctrl-names = "default";
pinctrl-0 = <0xd>;
};
esai@02024000 {
#sound-dai-cells = <0x0>;
compatible = "fsl,imx35-esai";
reg = <0x2024000 0x4000>;
interrupts = <0x0 0x33 0x4>;
clocks = <0x3 0xd9 0x3 0xd0 0x3 0x76 0x3 0xd9 0x3 0x9c>;
clock-names = "core", "mem", "extal", "fsys", "dma";
dmas = <0x7 0x17 0x15 0x0 0x7 0x18 0x15 0x0>;
dma-names = "rx", "tx";
status = "disabled";
};
ssi@02028000 {
#sound-dai-cells = <0x0>;
compatible = "fsl,imx6q-ssi", "fsl,imx51-ssi";
reg = <0x2028000 0x4000>;
interrupts = <0x0 0x2e 0x4>;
clocks = <0x3 0xb2 0x3 0x9d>;
clock-names = "ipg", "baud";
dmas = <0x7 0x25 0x16 0x0 0x7 0x26 0x16 0x0>;
dma-names = "rx", "tx";
fsl,fifo-depth = <0xf>;
status = "okay";
};
ssi@0202c000 {
#sound-dai-cells = <0x0>;
compatible = "fsl,imx6q-ssi", "fsl,imx51-ssi";
reg = <0x202c000 0x4000>;
interrupts = <0x0 0x2f 0x4>;
clocks = <0x3 0xb3 0x3 0x9e>;
clock-names = "ipg", "baud";
dmas = <0x7 0x29 0x16 0x0 0x7 0x2a 0x16 0x0>;
dma-names = "rx", "tx";
fsl,fifo-depth = <0xf>;
status = "okay";
linux,phandle = <0x40>;
phandle = <0x40>;
};
ssi@02030000 {
#sound-dai-cells = <0x0>;
compatible = "fsl,imx6q-ssi", "fsl,imx51-ssi";
reg = <0x2030000 0x4000>;
interrupts = <0x0 0x30 0x4>;
clocks = <0x3 0xb4 0x3 0x9f>;
clock-names = "ipg", "baud";
dmas = <0x7 0x2d 0x16 0x0 0x7 0x2e 0x16 0x0>;
dma-names = "rx", "tx";
fsl,fifo-depth = <0xf>;
status = "disabled";
};
asrc@02034000 {
compatible = "fsl,imx53-asrc";
reg = <0x2034000 0x4000>;
interrupts = <0x0 0x32 0x4>;
clocks = <0x3 0xda 0x3 0xdb 0x3 0x0 0x3 0x0 0x3 0x0 0x3 0x0 0x3 0x0 0x3 0x0 0x3 0x0 0x3 0x0 0x3 0x0 0x3 0x0 0x3 0x0 0x3 0x0 0x3 0x0 0x3 0x6b 0x3 0x0 0x3 0x0 0x3 0x9c>;
clock-names = "mem", "ipg", "asrck_0", "asrck_1", "asrck_2", "asrck_3", "asrck_4", "asrck_5", "asrck_6", "asrck_7", "asrck_8", "asrck_9", "asrck_a", "asrck_b", "asrck_c", "asrck_d", "asrck_e", "asrck_f", "dma";
dmas = <0x7 0x11 0x17 0x1 0x7 0x12 0x17 0x1 0x7 0x13 0x17 0x1 0x7 0x14 0x17 0x1 0x7 0x15 0x17 0x1 0x7 0x16 0x17 0x1>;
dma-names = "rxa", "rxb", "rxc", "txa", "txb", "txc";
fsl,asrc-rate = <0xbb80>;
fsl,asrc-width = <0x10>;
status = "disabled";
};
spba@0203c000 {
reg = <0x203c000 0x4000>;
};
ecspi@02018000 {
#address-cells = <0x1>;
#size-cells = <0x0>;
compatible = "fsl,imx6q-ecspi", "fsl,imx51-ecspi";
reg = <0x2018000 0x4000>;
interrupts = <0x0 0x23 0x4>;
clocks = <0x3 0x74 0x3 0x74>;
clock-names = "ipg", "per";
dmas = <0x7 0xb 0x7 0x1 0x7 0xc 0x7 0x2>;
dma-names = "rx", "tx";
status = "disabled";
};
};
vpu@02040000 {
compatible = "fsl,imx6q-vpu", "cnm,coda960";
reg = <0x2040000 0x3c000>;
interrupts = <0x0 0xc 0x4 0x0 0x3 0x4>;
interrupt-names = "bit", "jpeg";
clocks = <0x3 0xa8 0x3 0x8c>;
clock-names = "per", "ahb";
resets = <0xe 0x1>;
iram = <0xf>;
status = "disabled";
};
vpu_fsl@02040000 {
compatible = "fsl,imx6-vpu";
reg = <0x2040000 0x3c000>;
reg-names = "vpu_regs";
interrupts = <0x0 0x3 0x1 0x0 0xc 0x4>;
interrupt-names = "vpu_jpu_irq", "vpu_ipi_irq";
clocks = <0x3 0xa8 0x3 0x8c 0x3 0x8e>;
clock-names = "vpu_clk", "mmdc_ch0_axi", "ocram";
iramsize = <0x21000>;
iram = <0xf>;
resets = <0xe 0x1>;
power-domains = <0x2 0x1>;
};
aipstz@0207c000 {
reg = <0x207c000 0x4000>;
};
pwm@02080000 {
#pwm-cells = <0x2>;
compatible = "fsl,imx6q-pwm", "fsl,imx27-pwm";
reg = <0x2080000 0x4000>;
interrupts = <0x0 0x53 0x4>;
clocks = <0x3 0x3e 0x3 0x91>;
clock-names = "ipg", "per";
status = "okay";
pinctrl-names = "default";
pinctrl-0 = <0x10>;
linux,phandle = <0x44>;
phandle = <0x44>;
};
pwm@02084000 {
#pwm-cells = <0x2>;
compatible = "fsl,imx6q-pwm", "fsl,imx27-pwm";
reg = <0x2084000 0x4000>;
interrupts = <0x0 0x54 0x4>;
clocks = <0x3 0x3e 0x3 0x92>;
clock-names = "ipg", "per";
status = "okay";
pinctrl-names = "default";
pinctrl-0 = <0x11>;
};
pwm@02088000 {
#pwm-cells = <0x2>;
compatible = "fsl,imx6q-pwm", "fsl,imx27-pwm";
reg = <0x2088000 0x4000>;
interrupts = <0x0 0x55 0x4>;
clocks = <0x3 0x3e 0x3 0x93>;
clock-names = "ipg", "per";
status = "okay";
pinctrl-names = "default";
pinctrl-0 = <0x12>;
};
pwm@0208c000 {
#pwm-cells = <0x2>;
compatible = "fsl,imx6q-pwm", "fsl,imx27-pwm";
reg = <0x208c000 0x4000>;
interrupts = <0x0 0x56 0x4>;
clocks = <0x3 0x3e 0x3 0x94>;
clock-names = "ipg", "per";
status = "okay";
pinctrl-names = "default";
pinctrl-0 = <0x13>;
linux,phandle = <0x45>;
phandle = <0x45>;
};
flexcan@02090000 {
compatible = "fsl,imx6q-flexcan";
reg = <0x2090000 0x4000>;
interrupts = <0x0 0x6e 0x4>;
clocks = <0x3 0x6c 0x3 0x6d>;
clock-names = "ipg", "per";
stop-mode = <0x14 0x34 0x1c 0x10 0x11>;
status = "okay";
pinctrl-names = "default";
pinctrl-0 = <0x15>;
};
flexcan@02094000 {
compatible = "fsl,imx6q-flexcan";
reg = <0x2094000 0x4000>;
interrupts = <0x0 0x6f 0x4>;
clocks = <0x3 0x6e 0x3 0x6f>;
clock-names = "ipg", "per";
stop-mode = <0x14 0x34 0x1d 0x10 0x12>;
status = "okay";
pinctrl-names = "default";
pinctrl-0 = <0x16>;
};
gpt@02098000 {
compatible = "fsl,imx6q-gpt", "fsl,imx31-gpt";
reg = <0x2098000 0x4000>;
interrupts = <0x0 0x37 0x4>;
clocks = <0x3 0x77 0x3 0x78 0x3 0xd8>;
clock-names = "ipg", "per", "osc_per";
};
gpio@0209c000 {
compatible = "fsl,imx6q-gpio", "fsl,imx35-gpio";
reg = <0x209c000 0x4000>;
interrupts = <0x0 0x42 0x4 0x0 0x43 0x4>;
gpio-controller;
#gpio-cells = <0x2>;
interrupt-controller;
#interrupt-cells = <0x2>;
linux,phandle = <0x28>;
phandle = <0x28>;
};
gpio@020a0000 {
compatible = "fsl,imx6q-gpio", "fsl,imx35-gpio";
reg = <0x20a0000 0x4000>;
interrupts = <0x0 0x44 0x4 0x0 0x45 0x4>;
gpio-controller;
#gpio-cells = <0x2>;
interrupt-controller;
#interrupt-cells = <0x2>;
linux,phandle = <0x3d>;
phandle = <0x3d>;
};
gpio@020a4000 {
compatible = "fsl,imx6q-gpio", "fsl,imx35-gpio";
reg = <0x20a4000 0x4000>;
interrupts = <0x0 0x46 0x4 0x0 0x47 0x4>;
gpio-controller;
#gpio-cells = <0x2>;
interrupt-controller;
#interrupt-cells = <0x2>;
linux,phandle = <0x6>;
phandle = <0x6>;
};
gpio@020a8000 {
compatible = "fsl,imx6q-gpio", "fsl,imx35-gpio";
reg = <0x20a8000 0x4000>;
interrupts = <0x0 0x48 0x4 0x0 0x49 0x4>;
gpio-controller;
#gpio-cells = <0x2>;
interrupt-controller;
#interrupt-cells = <0x2>;
linux,phandle = <0x9>;
phandle = <0x9>;
};
gpio@020ac000 {
compatible = "fsl,imx6q-gpio", "fsl,imx35-gpio";
reg = <0x20ac000 0x4000>;
interrupts = <0x0 0x4a 0x4 0x0 0x4b 0x4>;
gpio-controller;
#gpio-cells = <0x2>;
interrupt-controller;
#interrupt-cells = <0x2>;
linux,phandle = <0xb>;
phandle = <0xb>;
};
gpio@020b0000 {
compatible = "fsl,imx6q-gpio", "fsl,imx35-gpio";
reg = <0x20b0000 0x4000>;
interrupts = <0x0 0x4c 0x4 0x0 0x4d 0x4>;
gpio-controller;
#gpio-cells = <0x2>;
interrupt-controller;
#interrupt-cells = <0x2>;
linux,phandle = <0x34>;
phandle = <0x34>;
};
gpio@020b4000 {
compatible = "fsl,imx6q-gpio", "fsl,imx35-gpio";
reg = <0x20b4000 0x4000>;
interrupts = <0x0 0x4e 0x4 0x0 0x4f 0x4>;
gpio-controller;
#gpio-cells = <0x2>;
interrupt-controller;
#interrupt-cells = <0x2>;
linux,phandle = <0x32>;
phandle = <0x32>;
};
kpp@020b8000 {
compatible = "fsl,imx6q-kpp", "fsl,imx21-kpp";
reg = <0x20b8000 0x4000>;
interrupts = <0x0 0x52 0x4>;
clocks = <0x3 0x3e>;
status = "disabled";
};
wdog@020bc000 {
compatible = "fsl,imx6q-wdt", "fsl,imx21-wdt";
reg = <0x20bc000 0x4000>;
interrupts = <0x0 0x50 0x4>;
clocks = <0x3 0x0>;
status = "okay";
};
wdog@020c0000 {
compatible = "fsl,imx6q-wdt", "fsl,imx21-wdt";
reg = <0x20c0000 0x4000>;
interrupts = <0x0 0x51 0x4>;
clocks = <0x3 0x0>;
status = "disabled";
pinctrl-names = "default";
pinctrl-0 = <0x17>;
fsl,wdog_b;
};
ccm@020c4000 {
compatible = "fsl,imx6q-ccm";
reg = <0x20c4000 0x4000>;
interrupts = <0x0 0x57 0x4 0x0 0x58 0x4>;
#clock-cells = <0x1>;
fsl,ldb-di0-parent = <0x3 0x4>;
fsl,ldb-di1-parent = <0x3 0x4>;
linux,phandle = <0x3>;
phandle = <0x3>;
};
anatop@020c8000 {
compatible = "fsl,imx6q-anatop", "syscon", "simple-bus";
reg = <0x20c8000 0x1000>;
interrupts = <0x0 0x31 0x4 0x0 0x36 0x4 0x0 0x7f 0x4>;
linux,phandle = <0x18>;
phandle = <0x18>;
regulator-1p1@110 {
compatible = "fsl,anatop-regulator";
regulator-name = "vdd1p1";
regulator-min-microvolt = <0xc3500>;
regulator-max-microvolt = <0x14fb18>;
regulator-always-on;
anatop-reg-offset = <0x110>;
anatop-vol-bit-shift = <0x8>;
anatop-vol-bit-width = <0x5>;
anatop-min-bit-val = <0x4>;
anatop-min-voltage = <0xc3500>;
anatop-max-voltage = <0x14fb18>;
anatop-enable-bit = <0x0>;
};
regulator-3p0@120 {
compatible = "fsl,anatop-regulator";
regulator-name = "vdd3p0";
regulator-min-microvolt = <0x280de8>;
regulator-max-microvolt = <0x33e140>;
anatop-reg-offset = <0x120>;
anatop-vol-bit-shift = <0x8>;
anatop-vol-bit-width = <0x5>;
anatop-min-bit-val = <0x0>;
anatop-min-voltage = <0x280de8>;
anatop-max-voltage = <0x33e140>;
anatop-enable-bit = <0x0>;
linux,phandle = <0x1a>;
phandle = <0x1a>;
};
regulator-2p5@130 {
compatible = "fsl,anatop-regulator";
regulator-name = "vdd2p5";
regulator-min-microvolt = <0x1e8480>;
regulator-max-microvolt = <0x29f630>;
regulator-always-on;
anatop-reg-offset = <0x130>;
anatop-vol-bit-shift = <0x8>;
anatop-vol-bit-width = <0x5>;
anatop-min-bit-val = <0x0>;
anatop-min-voltage = <0x1e8480>;
anatop-max-voltage = <0x29f630>;
anatop-enable-bit = <0x0>;
};
regulator-vddcore@140 {
compatible = "fsl,anatop-regulator";
regulator-name = "vddarm";
regulator-min-microvolt = <0xb1008>;
regulator-max-microvolt = <0x162010>;
regulator-always-on;
anatop-reg-offset = <0x140>;
anatop-vol-bit-shift = <0x0>;
anatop-vol-bit-width = <0x5>;
anatop-delay-reg-offset = <0x170>;
anatop-delay-bit-shift = <0x18>;
anatop-delay-bit-width = <0x2>;
anatop-min-bit-val = <0x1>;
anatop-min-voltage = <0xb1008>;
anatop-max-voltage = <0x162010>;
regulator-allow-bypass;
linux,phandle = <0x3b>;
phandle = <0x3b>;
};
regulator-vddpu@140 {
compatible = "fsl,anatop-regulator";
regulator-name = "vddpu";
regulator-min-microvolt = <0xb1008>;
regulator-max-microvolt = <0x162010>;
regulator-enable-ramp-delay = <0x96>;
anatop-reg-offset = <0x140>;
anatop-vol-bit-shift = <0x9>;
anatop-vol-bit-width = <0x5>;
anatop-delay-reg-offset = <0x170>;
anatop-delay-bit-shift = <0x1a>;
anatop-delay-bit-width = <0x2>;
anatop-min-bit-val = <0x1>;
anatop-min-voltage = <0xb1008>;
anatop-max-voltage = <0x162010>;
regulator-allow-bypass;
linux,phandle = <0x1c>;
phandle = <0x1c>;
};
regulator-vddsoc@140 {
compatible = "fsl,anatop-regulator";
regulator-name = "vddsoc";
regulator-min-microvolt = <0xb1008>;
regulator-max-microvolt = <0x162010>;
regulator-always-on;
anatop-reg-offset = <0x140>;
anatop-vol-bit-shift = <0x12>;
anatop-vol-bit-width = <0x5>;
anatop-delay-reg-offset = <0x170>;
anatop-delay-bit-shift = <0x1c>;
anatop-delay-bit-width = <0x2>;
anatop-min-bit-val = <0x1>;
anatop-min-voltage = <0xb1008>;
anatop-max-voltage = <0x162010>;
regulator-allow-bypass;
linux,phandle = <0x3c>;
phandle = <0x3c>;
};
};
tempmon {
compatible = "fsl,imx6q-tempmon";
interrupts = <0x0 0x31 0x4>;
fsl,tempmon = <0x18>;
fsl,tempmon-data = <0x19>;
clocks = <0x3 0xac>;
};
usbphy@020c9000 {
compatible = "fsl,imx6q-usbphy", "fsl,imx23-usbphy";
reg = <0x20c9000 0x1000>;
interrupts = <0x0 0x2c 0x4>;
clocks = <0x3 0xb6>;
phy-3p0-supply = <0x1a>;
fsl,anatop = <0x18>;
tx-d-cal = <0x5>;
linux,phandle = <0x20>;
phandle = <0x20>;
};
usbphy@020ca000 {
compatible = "fsl,imx6q-usbphy", "fsl,imx23-usbphy";
reg = <0x20ca000 0x1000>;
interrupts = <0x0 0x2d 0x4>;
clocks = <0x3 0xb7>;
phy-3p0-supply = <0x1a>;
fsl,anatop = <0x18>;
tx-d-cal = <0x5>;
linux,phandle = <0x24>;
phandle = <0x24>;
};
usbphy_nop1 {
compatible = "usb-nop-xceiv";
clocks = <0x3 0xb6>;
clock-names = "main_clk";
linux,phandle = <0x25>;
phandle = <0x25>;
};
usbphy_nop2 {
compatible = "usb-nop-xceiv";
clocks = <0x3 0xb6>;
clock-names = "main_clk";
linux,phandle = <0x26>;
phandle = <0x26>;
};
caam-snvs@020cc000 {
compatible = "fsl,imx6q-caam-snvs";
reg = <0x20cc000 0x4000>;
};
snvs@020cc000 {
compatible = "fsl,sec-v4.0-mon", "syscon", "simple-mfd";
reg = <0x20cc000 0x4000>;
linux,phandle = <0x1b>;
phandle = <0x1b>;
snvs-rtc-lp {
compatible = "fsl,sec-v4.0-mon-rtc-lp";
regmap = <0x1b>;
offset = <0x34>;
interrupts = <0x0 0x13 0x4 0x0 0x14 0x4>;
};
snvs-poweroff {
compatible = "syscon-poweroff";
regmap = <0x1b>;
offset = <0x38>;
mask = <0x61>;
status = "disabled";
};
};
epit@020d0000 {
reg = <0x20d0000 0x4000>;
interrupts = <0x0 0x38 0x4>;
};
epit@020d4000 {
reg = <0x20d4000 0x4000>;
interrupts = <0x0 0x39 0x4>;
};
src@020d8000 {
compatible = "fsl,imx6q-src", "fsl,imx51-src";
reg = <0x20d8000 0x4000>;
interrupts = <0x0 0x5b 0x4 0x0 0x60 0x4>;
#reset-cells = <0x1>;
linux,phandle = <0xe>;
phandle = <0xe>;
};
gpc@020dc000 {
compatible = "fsl,imx6q-gpc";
reg = <0x20dc000 0x4000>;
interrupt-controller;
#interrupt-cells = <0x3>;
interrupts = <0x0 0x59 0x4 0x0 0x5a 0x4>;
interrupt-parent = <0x1>;
pu-supply = <0x1c>;
clocks = <0x3 0x7a 0x3 0x4a 0x3 0x79 0x3 0x1a 0x3 0x8f 0x3 0xa8>;
#power-domain-cells = <0x1>;
fsl,ldo-bypass = <0x1>;
linux,phandle = <0x2>;
phandle = <0x2>;
};
iomuxc-gpr@020e0000 {
compatible = "fsl,imx6q-iomuxc-gpr", "syscon";
reg = <0x20e0000 0x38>;
linux,phandle = <0x14>;
phandle = <0x14>;
};
iomuxc@020e0000 {
compatible = "fsl,imx6q-iomuxc";
reg = <0x20e0000 0x4000>;
pinctrl-names = "default";
pinctrl-0 = <0x1d>;
ipu2 {
ipu2grp-1 {
fsl,pins = <0x15c 0x470 0x0 0x1 0x0 0x10 0x160 0x474 0x0 0x1 0x0 0x10 0x164 0x478 0x0 0x1 0x0 0x10 0x168 0x47c 0x0 0x1 0x0 0x10 0x16c 0x480 0x0 0x1 0x0 0x80000000 0x170 0x484 0x0 0x1 0x0 0x10 0x174 0x488 0x0 0x1 0x0 0x10 0x178 0x48c 0x0 0x1 0x0 0x10 0x17c 0x490 0x0 0x1 0x0 0x10 0x180 0x494 0x0 0x1 0x0 0x10 0x184 0x498 0x0 0x1 0x0 0x10 0x188 0x49c 0x0 0x1 0x0 0x10 0x18c 0x4a0 0x0 0x1 0x0 0x10 0x190 0x4a4 0x0 0x1 0x0 0x10 0x194 0x4a8 0x0 0x1 0x0 0x10 0x198 0x4ac 0x0 0x1 0x0 0x10 0x19c 0x4b0 0x0 0x1 0x0 0x10 0x1a0 0x4b4 0x0 0x1 0x0 0x10 0x1a4 0x4b8 0x0 0x1 0x0 0x10 0x1a8 0x4bc 0x0 0x1 0x0 0x10 0x1ac 0x4c0 0x0 0x1 0x0 0x10 0x1b0 0x4c4 0x0 0x1 0x0 0x10 0x1b4 0x4c8 0x0 0x1 0x0 0x10 0x1b8 0x4cc 0x0 0x1 0x0 0x10 0x1bc 0x4d0 0x0 0x1 0x0 0x10 0x1c0 0x4d4 0x0 0x1 0x0 0x10 0x1c4 0x4d8 0x0 0x1 0x0 0x10 0x1c8 0x4dc 0x0 0x1 0x0 0x10 0x1cc 0x4e0 0x0 0x1 0x0 0x10>;
};
};
imx6qdl-sabresd {
hoggrp {
fsl,pins = <0x2fc 0x6e4 0x0 0x5 0x0 0x80000000 0x300 0x6e8 0x0 0x5 0x0 0x80000000 0x304 0x6ec 0x0 0x5 0x0 0x80000000 0x308 0x6f0 0x0 0x5 0x0 0x80000000 0x220 0x5f0 0x0 0x0 0x0 0x130b0 0x1dc 0x4f0 0x0 0x5 0x0 0x80000000 0x1e4 0x4f8 0x0 0x5 0x0 0x80000000 0x88 0x39c 0x0 0x5 0x0 0x80000000 0xa4 0x3b8 0x0 0x5 0x0 0x80000000 0xa8 0x3bc 0x0 0x5 0x0 0x80000000 0xac 0x3c0 0x0 0x5 0x0 0x80000000 0xb0 0x3c4 0x0 0x5 0x0 0x80000000 0x90 0x3a4 0x0 0x5 0x0 0x80000000 0x2d0 0x6b8 0x0 0x5 0x0 0x80000000 0x228 0x5f8 0x0 0x5 0x0 0x80000000 0x23c 0x60c 0x0 0x5 0x0 0x80000000 0x138 0x44c 0x0 0x5 0x0 0x80000000 0x2e4 0x6cc 0x0 0x5 0x0 0x80000000 0x2e8 0x6d0 0x0 0x5 0x0 0x80000000 0x2ec 0x6d4 0x0 0x5 0x0 0x80000000 0x2f0 0x6d8 0x0 0x5 0x0 0x80000000 0x250 0x620 0x0 0x5 0x0 0x80000000 0x24c 0x61c 0x0 0x5 0x0 0x80000000>;
linux,phandle = <0x1d>;
phandle = <0x1d>;
};
audmuxgrp {
fsl,pins = <0x274 0x644 0x0 0x4 0x0 0x130b0 0x268 0x638 0x0 0x4 0x0 0x130b0 0x26c 0x63c 0x0 0x4 0x0 0x110b0 0x270 0x640 0x0 0x4 0x0 0x130b0>;
linux,phandle = <0x35>;
phandle = <0x35>;
};
ecspi1grp {
fsl,pins = <0x200 0x5d0 0x7f8 0x0 0x2 0x100b1 0x1fc 0x5cc 0x7fc 0x0 0x2 0x100b1 0x1f8 0x5c8 0x7f4 0x0 0x2 0x100b1 0x204 0x5d4 0x0 0x5 0x0 0x1b0b0>;
linux,phandle = <0xa>;
phandle = <0xa>;
};
ecspi2grp {
fsl,pins = <0x100 0x414 0x814 0x2 0x0 0x100b1 0xfc 0x410 0x818 0x2 0x0 0x100b1 0xf8 0x40c 0x810 0x2 0x0 0x100b1 0x284 0x654 0x0 0x5 0x0 0x80000000>;
linux,phandle = <0xc>;
phandle = <0xc>;
};
i2c1_tsc2007_int {
fsl,pins = <0x1ec 0x500 0x0 0x5 0x0 0x10080>;
linux,phandle = <0x2d>;
phandle = <0x2d>;
};
i2c1_ts_int {
fsl,pins = <0x228 0x5f8 0x0 0x5 0x0 0x80000000 0x23c 0x60c 0x0 0x5 0x0 0x80000000>;
};
egalax_i2c2_intgrp {
fsl,pins = <0x2d8 0x6c0 0x0 0x5 0x0 0x80000000>;
};
egalax_i2c3_intgrp {
fsl,pins = <0x2d4 0x6bc 0x0 0x5 0x0 0x80000000>;
};
enetgrp {
fsl,pins = <0x1d0 0x4e4 0x840 0x1 0x0 0x1b8b0 0x1f4 0x508 0x0 0x1 0x0 0x1b0b0 0x248 0x618 0x83c 0x2 0x1 0xc0000000 0x58 0x36c 0x0 0x1 0x0 0x80000000 0x5c 0x370 0x0 0x1 0x0 0x1b030 0x60 0x374 0x0 0x1 0x0 0x1b030 0x64 0x378 0x0 0x1 0x0 0x1b030 0x68 0x37c 0x0 0x1 0x0 0x1b030 0x74 0x388 0x0 0x1 0x0 0x1b030 0x1d4 0x4e8 0x0 0x1 0x0 0xa0b1 0x84 0x398 0x844 0x1 0x0 0x1b030 0x70 0x384 0x848 0x1 0x0 0x13030 0x78 0x38c 0x84c 0x1 0x0 0x13030 0x7c 0x390 0x850 0x1 0x0 0x1b030 0x80 0x394 0x854 0x1 0x0 0x1b030 0x6c 0x380 0x858 0x1 0x0 0x13030>;
linux,phandle = <0x27>;
phandle = <0x27>;
};
enetirqgrp {
fsl,pins = <0x230 0x600 0x3c 0x11 0xff000609 0xb1>;
};
gpio_keysgrp {
fsl,pins = <0x1e8 0x4fc 0x0 0x5 0x0 0x1b0b0 0x254 0x624 0x0 0x5 0x0 0x1b0b0 0x1f0 0x504 0x0 0x5 0x0 0x1b0b0 0x16c 0x480 0x0 0x5 0x0 0x1b0b0>;
linux,phandle = <0x3f>;
phandle = <0x3f>;
};
hdmicecgrp {
fsl,pins = <0x20c 0x5dc 0x88c 0x6 0x1 0x108b0>;
linux,phandle = <0x8>;
phandle = <0x8>;
};
hdmihdcpgrp {
fsl,pins = <0x210 0x5e0 0x890 0x2 0x1 0x4001b8b1 0x214 0x5e4 0x894 0x2 0x1 0x4001b8b1>;
};
i2c1grp {
fsl,pins = <0x278 0x648 0x89c 0x4 0x1 0x4001b8b1 0x27c 0x64c 0x898 0x4 0x1 0x4001b8b1>;
linux,phandle = <0x2c>;
phandle = <0x2c>;
};
i2c2grp {
fsl,pins = <0x210 0x5e0 0x8a0 0x4 0x1 0x4001b8b1 0x214 0x5e4 0x8a4 0x4 0x1 0x4001b8b1>;
linux,phandle = <0x2e>;
phandle = <0x2e>;
};
i2c3grp {
fsl,pins = <0x94 0x3a8 0x8a8 0x6 0x0 0x4001b8b1 0x98 0x3ac 0x8ac 0x6 0x0 0x4001b8b1>;
linux,phandle = <0x33>;
phandle = <0x33>;
};
ipu1grp {
fsl,pins = <0x15c 0x470 0x0 0x0 0x0 0x10 0x160 0x474 0x0 0x0 0x0 0x10 0x164 0x478 0x0 0x0 0x0 0x10 0x168 0x47c 0x0 0x0 0x0 0x10 0x170 0x484 0x0 0x0 0x0 0x10 0x174 0x488 0x0 0x0 0x0 0x10 0x178 0x48c 0x0 0x0 0x0 0x10 0x17c 0x490 0x0 0x0 0x0 0x10 0x180 0x494 0x0 0x0 0x0 0x10 0x184 0x498 0x0 0x0 0x0 0x10 0x188 0x49c 0x0 0x0 0x0 0x10 0x18c 0x4a0 0x0 0x0 0x0 0x10 0x190 0x4a4 0x0 0x0 0x0 0x10 0x194 0x4a8 0x0 0x0 0x0 0x10 0x198 0x4ac 0x0 0x0 0x0 0x10 0x19c 0x4b0 0x0 0x0 0x0 0x10 0x1a0 0x4b4 0x0 0x0 0x0 0x10 0x1a4 0x4b8 0x0 0x0 0x0 0x10 0x1a8 0x4bc 0x0 0x0 0x0 0x10 0x1ac 0x4c0 0x0 0x0 0x0 0x10 0x1b0 0x4c4 0x0 0x0 0x0 0x10 0x1b4 0x4c8 0x0 0x0 0x0 0x10 0x1b8 0x4cc 0x0 0x0 0x0 0x10 0x1bc 0x4d0 0x0 0x0 0x0 0x10 0x1c0 0x4d4 0x0 0x0 0x0 0x10 0x1c4 0x4d8 0x0 0x0 0x0 0x10 0x1c8 0x4dc 0x0 0x0 0x0 0x10 0x1cc 0x4e0 0x0 0x0 0x0 0x10>;
linux,phandle = <0x43>;
phandle = <0x43>;
};
ipu1grp-2 {
fsl,pins = <0x288 0x658 0x0 0x0 0x0 0x80000000 0x28c 0x65c 0x0 0x0 0x0 0x80000000 0x290 0x660 0x0 0x0 0x0 0x80000000 0x294 0x664 0x0 0x0 0x0 0x80000000 0x298 0x668 0x0 0x0 0x0 0x80000000 0x29c 0x66c 0x0 0x0 0x0 0x80000000 0x2a0 0x670 0x0 0x0 0x0 0x80000000 0x2a4 0x674 0x0 0x0 0x0 0x80000000 0x260 0x630 0x0 0x0 0x0 0x80000000 0x258 0x628 0x0 0x0 0x0 0x80000000 0x25c 0x62c 0x0 0x0 0x0 0x80000000 0x264 0x634 0x0 0x0 0x0 0x80000000 0x340 0x728 0x0 0x5 0x0 0x80000000>;
linux,phandle = <0x31>;
phandle = <0x31>;
};
pciegrp {
fsl,pins = <0xcc 0x3e0 0x0 0x5 0x0 0x1b0b0>;
linux,phandle = <0x5>;
phandle = <0x5>;
};
pwm1grp {
fsl,pins = <0x344 0x72c 0x0 0x3 0x0 0x1b0b1>;
linux,phandle = <0x10>;
phandle = <0x10>;
};
pwm2grp {
fsl,pins = <0x34c 0x734 0x0 0x3 0x0 0x1b0b1>;
linux,phandle = <0x11>;
phandle = <0x11>;
};
pwm3grp {
fsl,pins = <0x33c 0x724 0x0 0x2 0x0 0x1b0b1>;
linux,phandle = <0x12>;
phandle = <0x12>;
};
pwm4grp {
fsl,pins = <0x348 0x730 0x0 0x2 0x0 0x1b0b1>;
linux,phandle = <0x13>;
phandle = <0x13>;
};
uart1grp {
fsl,pins = <0x2a8 0x690 0x0 0x1 0x0 0x1b0b1 0x2ac 0x694 0x920 0x1 0x3 0x1b0b1>;
linux,phandle = <0xd>;
phandle = <0xd>;
};
uart2grp {
fsl,pins = <0xbc 0x3d0 0x0 0x4 0x0 0x1b0b1 0xc0 0x3d4 0x928 0x4 0x1 0x1b0b1 0xc4 0x3d8 0x0 0x4 0x0 0x1b0b1 0xc8 0x3dc 0x924 0x4 0x1 0x1b0b1>;
linux,phandle = <0x36>;
phandle = <0x36>;
};
uart3grp {
fsl,pins = <0xb4 0x3c8 0x0 0x2 0x0 0x1b0b1 0xb8 0x3cc 0x930 0x2 0x1 0x1b0b1>;
linux,phandle = <0x37>;
phandle = <0x37>;
};
uart4grp {
fsl,pins = <0x1f8 0x5c8 0x0 0x4 0x0 0x1b0b1 0x1fc 0x5cc 0x938 0x4 0x1 0x1b0b1>;
linux,phandle = <0x38>;
phandle = <0x38>;
};
uart5grp {
fsl,pins = <0x200 0x5d0 0x0 0x4 0x0 0x1b0b1 0x204 0x5d4 0x940 0x4 0x1 0x1b0b1>;
linux,phandle = <0x39>;
phandle = <0x39>;
};
flexcan1grp {
fsl,pins = <0x240 0x610 0x0 0x3 0x0 0x80000000 0x244 0x614 0x7e4 0x3 0x1 0x80000000>;
linux,phandle = <0x15>;
phandle = <0x15>;
};
flexcan2grp {
fsl,pins = <0x21c 0x5ec 0x7e8 0x0 0x0 0x1b0b0 0x218 0x5e8 0x0 0x0 0x0 0x1b0b0>;
linux,phandle = <0x16>;
phandle = <0x16>;
};
usbotggrp {
fsl,pins = <0x1d8 0x4ec 0x4 0x0 0xff0d0100 0x17059 0x2b4 0x69c 0x0 0x5 0x0 0x17059>;
linux,phandle = <0x23>;
phandle = <0x23>;
};
usdhc2grp {
fsl,pins = <0x358 0x740 0x0 0x0 0x0 0x17059 0x354 0x73c 0x0 0x0 0x0 0x10059 0x54 0x368 0x0 0x0 0x0 0x17059 0x4c 0x360 0x0 0x0 0x0 0x17059 0x50 0x364 0x0 0x0 0x0 0x17059 0x35c 0x744 0x0 0x0 0x0 0x17059>;
linux,phandle = <0x29>;
phandle = <0x29>;
};
usdhc3grp {
fsl,pins = <0x2b8 0x6a0 0x0 0x0 0x0 0x17059 0x2bc 0x6a4 0x0 0x0 0x0 0x10059 0x2c0 0x6a8 0x0 0x0 0x0 0x17059 0x2c4 0x6ac 0x0 0x0 0x0 0x17059 0x2c8 0x6b0 0x0 0x0 0x0 0x17059 0x2cc 0x6b4 0x0 0x0 0x0 0x17059>;
linux,phandle = <0x2a>;
phandle = <0x2a>;
};
usdhc4grp {
fsl,pins = <0x2f4 0x6dc 0x0 0x0 0x0 0x17059 0x2f8 0x6e0 0x0 0x0 0x0 0x10059 0x31c 0x704 0x0 0x1 0x0 0x17059 0x320 0x708 0x0 0x1 0x0 0x17059 0x324 0x70c 0x0 0x1 0x0 0x17059 0x328 0x710 0x0 0x1 0x0 0x17059 0x32c 0x714 0x0 0x1 0x0 0x17059 0x330 0x718 0x0 0x1 0x0 0x17059 0x334 0x71c 0x0 0x1 0x0 0x17059 0x338 0x720 0x0 0x1 0x0 0x17059>;
linux,phandle = <0x2b>;
phandle = <0x2b>;
};
wdoggrp {
fsl,pins = <0x224 0x5f4 0x0 0x1 0x0 0x80000000>;
linux,phandle = <0x17>;
phandle = <0x17>;
};
sgtl5000 {
fsl,pins;
linux,phandle = <0x2f>;
phandle = <0x2f>;
};
};
hs0038 {
fsl,pins = <0x230 0x600 0x3c 0x11 0xff000609 0xb1>;
linux,phandle = <0x3e>;
phandle = <0x3e>;
};
};
ldb@020e0008 {
#address-cells = <0x1>;
#size-cells = <0x0>;
gpr = <0x14>;
status = "okay";
compatible = "fsl,imx6q-ldb", "fsl,imx53-ldb";
clocks = <0x3 0x87 0x3 0x88 0x3 0x27 0x3 0x28 0x3 0x29 0x3 0x2a 0x3 0xb8 0x3 0xb9 0x3 0xd1 0x3 0xd2 0x3 0xd3 0x3 0xd4>;
clock-names = "ldb_di0", "ldb_di1", "di0_sel", "di1_sel", "di2_sel", "di3_sel", "ldb_di0_div_3_5", "ldb_di1_div_3_5", "ldb_di0_div_7", "ldb_di1_div_7", "ldb_di0_div_sel", "ldb_di1_div_sel";
dual-mode = <0x1>;
lvds-channel@0 {
#address-cells = <0x1>;
#size-cells = <0x0>;
reg = <0x0>;
status = "okay";
fsl,data-mapping = "spwg";
fsl,data-width = <0x18>;
crtc = "ipu2-di0";
display-timings {
native-mode = <0x1e>;
hsd100pxn1 {
clock-frequency = <0x46cf710>;
hactive = <0x500>;
vactive = <0x320>;
hback-porch = <0x50>;
hfront-porch = <0x3c>;
vback-porch = <0x14>;
vfront-porch = <0xa>;
hsync-len = <0x14>;
vsync-len = <0x8>;
linux,phandle = <0x1e>;
phandle = <0x1e>;
};
};
};
lvds-channel@1 {
#address-cells = <0x1>;
#size-cells = <0x0>;
reg = <0x1>;
status = "okay";
fsl,data-mapping = "spwg";
fsl,data-width = <0x12>;
primary;
crtc = "ipu2-di1";
display-timings {
native-mode = <0x1f>;
hsd100pxn1 {
clock-frequency = <0x3dfd240>;
hactive = <0x400>;
vactive = <0x300>;
hback-porch = <0xdc>;
hfront-porch = <0x28>;
vback-porch = <0x15>;
vfront-porch = <0x7>;
hsync-len = <0x3c>;
vsync-len = <0xa>;
linux,phandle = <0x1f>;
phandle = <0x1f>;
};
};
};
};
dcic@020e4000 {
compatible = "fsl,imx6q-dcic";
reg = <0x20e4000 0x4000>;
interrupts = <0x0 0x7c 0x4>;
clocks = <0x3 0xd6 0x3 0xd6>;
clock-names = "dcic", "disp-axi";
gpr = <0x14>;
status = "okay";
dcic_id = <0x0>;
dcic_mux = "dcic-hdmi";
};
dcic@020e8000 {
compatible = "fsl,imx6q-dcic";
reg = <0x20e8000 0x4000>;
interrupts = <0x0 0x7d 0x4>;
clocks = <0x3 0xd7 0x3 0xd7>;
clock-names = "dcic", "disp-axi";
gpr = <0x14>;
status = "okay";
dcic_id = <0x1>;
dcic_mux = "dcic-lvds1";
};
sdma@020ec000 {
compatible = "fsl,imx6q-sdma", "fsl,imx35-sdma";
reg = <0x20ec000 0x4000>;
interrupts = <0x0 0x2 0x4>;
clocks = <0x3 0x9b 0x3 0x9b>;
clock-names = "ipg", "ahb";
#dma-cells = <0x3>;
fsl,sdma-ram-script-name = "imx/sdma/sdma-imx6q.bin";
linux,phandle = <0x7>;
phandle = <0x7>;
};
};
aips-bus@02100000 {
compatible = "fsl,aips-bus", "simple-bus";
#address-cells = <0x1>;
#size-cells = <0x1>;
reg = <0x2100000 0x100000>;
ranges;
caam@2100000 {
compatible = "fsl,sec-v4.0";
#address-cells = <0x1>;
#size-cells = <0x1>;
reg = <0x2100000 0x40000>;
ranges = <0x0 0x2100000 0x40000>;
interrupt-parent = <0x1>;
clocks = <0x3 0xf6 0x3 0xf7 0x3 0xf8 0x3 0xc4>;
clock-names = "caam_mem", "caam_aclk", "caam_ipg", "caam_emi_slow";
jr0@1000 {
compatible = "fsl,sec-v4.0-job-ring";
reg = <0x1000 0x1000>;
interrupt-parent = <0x1>;
interrupts = <0x0 0x69 0x4>;
};
jr1@2000 {
compatible = "fsl,sec-v4.0-job-ring";
reg = <0x2000 0x1000>;
interrupt-parent = <0x1>;
interrupts = <0x0 0x6a 0x4>;
};
};
aipstz@0217c000 {
reg = <0x217c000 0x4000>;
};
usb@02184000 {
compatible = "fsl,imx6q-usb", "fsl,imx27-usb";
reg = <0x2184000 0x200>;
interrupts = <0x0 0x2b 0x4>;
clocks = <0x3 0xa2>;
fsl,usbphy = <0x20>;
fsl,usbmisc = <0x21 0x0>;
ahb-burst-config = <0x0>;
tx-burst-size-dword = <0x10>;
rx-burst-size-dword = <0x10>;
fsl,anatop = <0x18>;
status = "okay";
vbus-supply = <0x22>;
pinctrl-names = "default";
pinctrl-0 = <0x23>;
dr_mode = "otg";
disable-over-current;
};
usb@02184200 {
compatible = "fsl,imx6q-usb", "fsl,imx27-usb";
reg = <0x2184200 0x200>;
interrupts = <0x0 0x28 0x4>;
clocks = <0x3 0xa2>;
fsl,usbphy = <0x24>;
fsl,usbmisc = <0x21 0x1>;
dr_mode = "host";
ahb-burst-config = <0x0>;
tx-burst-size-dword = <0x10>;
rx-burst-size-dword = <0x10>;
status = "okay";
};
usb@02184400 {
compatible = "fsl,imx6q-usb", "fsl,imx27-usb";
reg = <0x2184400 0x200>;
interrupts = <0x0 0x29 0x4>;
clocks = <0x3 0xa2>;
fsl,usbmisc = <0x21 0x2>;
dr_mode = "host";
ahb-burst-config = <0x0>;
tx-burst-size-dword = <0x10>;
rx-burst-size-dword = <0x10>;
phy_type = "hsic";
fsl,usbphy = <0x25>;
fsl,anatop = <0x18>;
status = "disabled";
};
usb@02184600 {
compatible = "fsl,imx6q-usb", "fsl,imx27-usb";
reg = <0x2184600 0x200>;
interrupts = <0x0 0x2a 0x4>;
clocks = <0x3 0xa2>;
fsl,usbmisc = <0x21 0x3>;
dr_mode = "host";
ahb-burst-config = <0x0>;
tx-burst-size-dword = <0x10>;
rx-burst-size-dword = <0x10>;
phy_type = "hsic";
fsl,usbphy = <0x26>;
fsl,anatop = <0x18>;
status = "disabled";
};
usbmisc@02184800 {
#index-cells = <0x1>;
compatible = "fsl,imx6q-usbmisc";
reg = <0x2184800 0x200>;
clocks = <0x3 0xa2>;
linux,phandle = <0x21>;
phandle = <0x21>;
};
ethernet@02188000 {
compatible = "fsl,imx6q-fec";
reg = <0x2188000 0x4000>;
interrupts-extended = <0x2 0x0 0x76 0x4 0x2 0x0 0x77 0x4>;
clocks = <0x3 0x75 0x3 0x75 0x3 0xbe>;
clock-names = "ipg", "ahb", "ptp";
stop-mode = <0x14 0x34 0x1b>;
fsl,wakeup_irq = <0x0>;
status = "okay";
pinctrl-names = "default";
pinctrl-0 = <0x27>;
phy-mode = "rgmii";
phy-reset-gpios = <0x28 0x19 0x0>;
fsl,magic-packet;
};
mlb@0218c000 {
compatible = "fsl,imx6q-mlb150";
reg = <0x218c000 0x4000>;
interrupts = <0x0 0x35 0x4 0x0 0x75 0x4 0x0 0x7e 0x4>;
clocks = <0x3 0x8b 0x3 0xaf>;
clock-names = "mlb", "pll8_mlb";
iram = <0xf>;
status = "disabled";
};
usdhc@02190000 {
compatible = "fsl,imx6q-usdhc";
reg = <0x2190000 0x4000>;
interrupts = <0x0 0x16 0x4>;
clocks = <0x3 0xa3 0x3 0xa3 0x3 0xa3>;
clock-names = "ipg", "ahb", "per";
bus-width = <0x4>;
status = "disabled";
};
usdhc@02194000 {
compatible = "fsl,imx6q-usdhc";
reg = <0x2194000 0x4000>;
interrupts = <0x0 0x17 0x4>;
clocks = <0x3 0xa4 0x3 0xa4 0x3 0xa4>;
clock-names = "ipg", "ahb", "per";
bus-width = <0x4>;
status = "okay";
pinctrl-names = "default";
pinctrl-0 = <0x29>;
cd-gpios = <0x28 0x4 0x1>;
wp-gpios = <0x28 0x2 0x0>;
no-1-8-v;
keep-power-in-suspend;
enable-sdio-wakeup;
};
usdhc@02198000 {
compatible = "fsl,imx6q-usdhc";
reg = <0x2198000 0x4000>;
interrupts = <0x0 0x18 0x4>;
clocks = <0x3 0xa5 0x3 0xa5 0x3 0xa5>;
clock-names = "ipg", "ahb", "per";
bus-width = <0x4>;
status = "okay";
pinctrl-names = "default";
pinctrl-0 = <0x2a>;
no-1-8-v;
non-removable;
pm-ignore-notify;
wifi-host;
};
usdhc@0219c000 {
compatible = "fsl,imx6q-usdhc";
reg = <0x219c000 0x4000>;
interrupts = <0x0 0x19 0x4>;
clocks = <0x3 0xa6 0x3 0xa6 0x3 0xa6>;
clock-names = "ipg", "ahb", "per";
bus-width = <0x8>;
status = "okay";
pinctrl-names = "default";
pinctrl-0 = <0x2b>;
non-removable;
no-1-8-v;
keep-power-in-suspend;
};
i2c@021a0000 {
#address-cells = <0x1>;
#size-cells = <0x0>;
compatible = "fsl,imx6q-i2c", "fsl,imx21-i2c";
reg = <0x21a0000 0x4000>;
interrupts = <0x0 0x24 0x4>;
clocks = <0x3 0x7d>;
status = "okay";
clock-frequency = <0x186a0>;
pinctrl-names = "default";
pinctrl-0 = <0x2c>;
ft5x06@38 {
compatible = "edt,edt-ft5306";
reg = <0x38>;
interrupt-parent = <0x28>;
interrupts = <0x9 0x2>;
int-gpios = <0x28 0x9 0x1>;
reset-gpios = <0x28 0x5 0x0>;
};
tsc2007@48 {
compatible = "ti,tsc2007";
reg = <0x48>;
pinctrl-names = "default";
pinctrl-0 = <0x2d>;
interrupt-parent = <0x28>;
interrupts = <0x1d 0x8>;
gpios = <0x28 0x1d 0x1>;
ti,x-plate-ohms = <0x294>;
};
gt9xx@5d {
compatible = "goodix,gt911";
reg = <0x5d>;
interrupt-parent = <0x28>;
interrupts = <0x9 0x2>;
gpios = <0x28 0x9 0x1>;
wakeup-gpios = <0x28 0x5 0x0>;
};
ilitek@41 {
compatible = "tchip,ilitek";
reg = <0x41>;
interrupt-parent = <0x28>;
interrupts = <0x9 0x2>;
ilitek,irq-gpio = <0x28 0x9 0x0>;
ilitek,reset-gpio = <0x28 0x5 0x0>;
ilitek,name = "ilitek_i2c";
};
};
i2c@021a4000 {
#address-cells = <0x1>;
#size-cells = <0x0>;
compatible = "fsl,imx6q-i2c", "fsl,imx21-i2c";
reg = <0x21a4000 0x4000>;
interrupts = <0x0 0x25 0x4>;
clocks = <0x3 0x7e>;
status = "okay";
clock-frequency = <0x186a0>;
pinctrl-names = "default";
pinctrl-0 = <0x2e>;
sgtl5000@0a {
compatible = "fsl,sgtl5000";
reg = <0xa>;
pinctrl-names = "default";
pinctrl-0 = <0x2f>;
clocks = <0x3 0xc9>;
micbias-resistor-k-ohms = <0x1>;
micbias-voltage-m-volts = <0xbb8>;
VDDA-supply = <0x30>;
VDDIO-supply = <0x30>;
linux,phandle = <0x41>;
phandle = <0x41>;
};
edid@50 {
compatible = "fsl,imx6-hdmi-i2c";
reg = <0x50>;
};
ov5640@3c {
compatible = "ovti,ov5640";
reg = <0x3c>;
pinctrl-names = "default";
pinctrl-0 = <0x31>;
clocks = <0x3 0xc9>;
clock-names = "csi_mclk";
pwn-gpios = <0x32 0xd 0x1>;
rst-gpios = <0x32 0xc 0x0>;
csi_id = <0x0>;
mclk = <0x16e3600>;
mclk_source = <0x0>;
};
tvp5150@5c {
compatible = "tvp5150";
reg = <0x5c>;
pinctrl-names = "default";
pinctrl-0 = <0x31>;
clocks = <0x3 0xc9>;
clock-names = "csi_mclk";
pwn-gpios = <0x32 0xd 0x1>;
rst-gpios = <0x32 0xc 0x0>;
csi_id = <0x0>;
mclk = <0x16e3600>;
mclk_source = <0x0>;
};
};
i2c@021a8000 {
#address-cells = <0x1>;
#size-cells = <0x0>;
compatible = "fsl,imx6q-i2c", "fsl,imx21-i2c";
reg = <0x21a8000 0x4000>;
interrupts = <0x0 0x26 0x4>;
clocks = <0x3 0x7f>;
status = "okay";
clock-frequency = <0x186a0>;
pinctrl-names = "default";
pinctrl-0 = <0x33>;
pcf8563@51 {
compatible = "nxp,pcf8563";
reg = <0x51>;
interrupt-parent = <0x34>;
interrupts = <0x1f 0x2>;
};
};
romcp@021ac000 {
reg = <0x21ac000 0x4000>;
};
mmdc0-1@021b0000 {
compatible = "fsl,imx6q-mmdc-combine";
reg = <0x21b0000 0x8000>;
};
mmdc@021b0000 {
compatible = "fsl,imx6q-mmdc";
reg = <0x21b0000 0x4000>;
};
mmdc@021b4000 {
reg = <0x21b4000 0x4000>;
};
weim@021b8000 {
compatible = "fsl,imx6q-weim";
reg = <0x21b8000 0x4000>;
interrupts = <0x0 0xe 0x4>;
clocks = <0x3 0xc4>;
};
ocotp@021bc000 {
compatible = "fsl,imx6q-ocotp", "syscon";
reg = <0x21bc000 0x4000>;
clocks = <0x3 0x80>;
linux,phandle = <0x19>;
phandle = <0x19>;
};
tzasc@021d0000 {
reg = <0x21d0000 0x4000>;
interrupts = <0x0 0x6c 0x4>;
};
tzasc@021d4000 {
reg = <0x21d4000 0x4000>;
interrupts = <0x0 0x6d 0x4>;
};
audmux@021d8000 {
compatible = "fsl,imx6q-audmux", "fsl,imx31-audmux";
reg = <0x21d8000 0x4000>;
status = "okay";
pinctrl-names = "default";
pinctrl-0 = <0x35>;
};
mipi_csi@021dc000 {
compatible = "fsl,imx6q-mipi-csi2";
reg = <0x21dc000 0x4000>;
interrupts = <0x0 0x64 0x4 0x0 0x65 0x4>;
clocks = <0x3 0x8a 0x3 0x35 0x3 0xd5>;
clock-names = "dphy_clk", "pixel_clk", "cfg_clk";
status = "disabled";
};
mipi@021e0000 {
reg = <0x21e0000 0x4000>;
compatible = "fsl,imx6q-mipi-dsi";
interrupts = <0x0 0x66 0x4>;
gpr = <0x14>;
clocks = <0x3 0x8a 0x3 0xd5>;
clock-names = "mipi_pllref_clk", "mipi_cfg_clk";
status = "disabled";
};
vdoa@021e4000 {
compatible = "fsl,imx6q-vdoa";
reg = <0x21e4000 0x4000>;
interrupts = <0x0 0x12 0x4>;
clocks = <0x3 0xca>;
iram = <0xf>;
};
serial@021e8000 {
compatible = "fsl,imx6q-uart", "fsl,imx21-uart";
reg = <0x21e8000 0x4000>;
interrupts = <0x0 0x1b 0x4>;
clocks = <0x3 0xa0 0x3 0xa1>;
clock-names = "ipg", "per";
dmas = <0x7 0x1b 0x4 0x0 0x7 0x1c 0x4 0x0>;
dma-names = "rx", "tx";
status = "okay";
pinctrl-names = "default";
pinctrl-0 = <0x36>;
};
serial@021ec000 {
compatible = "fsl,imx6q-uart", "fsl,imx21-uart";
reg = <0x21ec000 0x4000>;
interrupts = <0x0 0x1c 0x4>;
clocks = <0x3 0xa0 0x3 0xa1>;
clock-names = "ipg", "per";
dmas = <0x7 0x1d 0x4 0x0 0x7 0x1e 0x4 0x0>;
dma-names = "rx", "tx";
status = "okay";
pinctrl-names = "default";
pinctrl-0 = <0x37>;
};
serial@021f0000 {
compatible = "fsl,imx6q-uart", "fsl,imx21-uart";
reg = <0x21f0000 0x4000>;
interrupts = <0x0 0x1d 0x4>;
clocks = <0x3 0xa0 0x3 0xa1>;
clock-names = "ipg", "per";
dmas = <0x7 0x1f 0x4 0x0 0x7 0x20 0x4 0x0>;
dma-names = "rx", "tx";
status = "okay";
pinctrl-names = "default";
pinctrl-0 = <0x38>;
};
serial@021f4000 {
compatible = "fsl,imx6q-uart", "fsl,imx21-uart";
reg = <0x21f4000 0x4000>;
interrupts = <0x0 0x1e 0x4>;
clocks = <0x3 0xa0 0x3 0xa1>;
clock-names = "ipg", "per";
dmas = <0x7 0x21 0x4 0x0 0x7 0x22 0x4 0x0>;
dma-names = "rx", "tx";
status = "okay";
pinctrl-names = "default";
pinctrl-0 = <0x39>;
};
};
ipu@02400000 {
#address-cells = <0x1>;
#size-cells = <0x0>;
compatible = "fsl,imx6q-ipu";
reg = <0x2400000 0x400000>;
interrupts = <0x0 0x6 0x4 0x0 0x5 0x4>;
clocks = <0x3 0x82 0x3 0x83 0x3 0x84 0x3 0x27 0x3 0x28 0x3 0x87 0x3 0x88>;
clock-names = "bus", "di0", "di1", "di0_sel", "di1_sel", "ldb_di0", "ldb_di1";
resets = <0xe 0x2>;
bypass_reset = <0x0>;
};
imx_ion {
compatible = "fsl,mxc-ion";
fsl,heap-id = <0x0>;
};
busfreq {
compatible = "fsl,imx_busfreq";
clocks = <0x3 0xab 0x3 0x6 0x3 0xb 0x3 0x68 0x3 0xac 0x3 0x3a 0x3 0x12 0x3 0x3c 0x3 0x14 0x3 0x3>;
clock-names = "pll2_bus", "pll2_pfd2_396m", "pll2_198m", "arm", "pll3_usb_otg", "periph", "periph_pre", "periph_clk2", "periph_clk2_sel", "osc";
interrupts = <0x0 0x6b 0x4 0x0 0x70 0x4 0x0 0x71 0x4 0x0 0x72 0x4>;
interrupt-names = "irq_busfreq_0", "irq_busfreq_1", "irq_busfreq_2", "irq_busfreq_3";
fsl,max_ddr_freq = <0x1f78a400>;
};
gpu@00130000 {
compatible = "fsl,imx6q-gpu";
reg = <0x130000 0x4000 0x134000 0x4000 0x2204000 0x4000 0x0 0x0 0x0 0x8000000>;
reg-names = "iobase_3d", "iobase_2d", "iobase_vg", "phys_baseaddr", "contiguous_mem";
interrupts = <0x0 0x9 0x4 0x0 0xa 0x4 0x0 0xb 0x4>;
interrupt-names = "irq_3d", "irq_2d", "irq_vg";
clocks = <0x3 0x1a 0x3 0x8f 0x3 0x1b 0x3 0x79 0x3 0x7a 0x3 0x4a>;
clock-names = "gpu2d_axi_clk", "openvg_axi_clk", "gpu3d_axi_clk", "gpu2d_clk", "gpu3d_clk", "gpu3d_shader_clk";
resets = <0xe 0x0 0xe 0x3 0xe 0x3>;
reset-names = "gpu3d", "gpu2d", "gpuvg";
power-domains = <0x2 0x1>;
};
sram@00905000 {
compatible = "mmio-sram";
reg = <0x905000 0x3b000>;
clocks = <0x3 0x8e>;
linux,phandle = <0xf>;
phandle = <0xf>;
};
sata@02200000 {
compatible = "fsl,imx6q-ahci";
reg = <0x2200000 0x4000>;
interrupts = <0x0 0x27 0x4>;
clocks = <0x3 0x9a 0x3 0xbb 0x3 0x69>;
clock-names = "sata", "sata_ref", "ahb";
status = "okay";
};
ipu@02800000 {
#address-cells = <0x1>;
#size-cells = <0x0>;
compatible = "fsl,imx6q-ipu";
reg = <0x2800000 0x400000>;
interrupts = <0x0 0x8 0x4 0x0 0x7 0x4>;
clocks = <0x3 0x85 0x3 0x86 0x3 0x89 0x3 0x29 0x3 0x2a 0x3 0x87 0x3 0x88>;
clock-names = "bus", "di0", "di1", "di0_sel", "di1_sel", "ldb_di0", "ldb_di1";
resets = <0xe 0x4>;
bypass_reset = <0x0>;
};
};
cpus {
#address-cells = <0x1>;
#size-cells = <0x0>;
cpu@0 {
compatible = "arm,cortex-a9";
device_type = "cpu";
reg = <0x0>;
next-level-cache = <0x3a>;
operating-points = <0x124f80 0x137478 0xf32a0 0x1312d0 0xd0020 0x1312d0 0xc15c0 0x11edd8 0x60ae0 0xee098>;
fsl,soc-operating-points = <0x124f80 0x137478 0xf32a0 0x1312d0 0xd0020 0x1312d0 0xc15c0 0x11edd8 0x60ae0 0x11edd8>;
clock-latency = <0xee6c>;
clocks = <0x3 0x68 0x3 0x6 0x3 0x10 0x3 0x11 0x3 0xaa 0x3 0xe7 0x3 0xee 0x3 0xe0>;
clock-names = "arm", "pll2_pfd2_396m", "step", "pll1_sw", "pll1_sys", "pll1", "pll1_bypass", "pll1_bypass_src";
arm-supply = <0x3b>;
pu-supply = <0x1c>;
soc-supply = <0x3c>;
};
cpu@1 {
compatible = "arm,cortex-a9";
device_type = "cpu";
reg = <0x1>;
next-level-cache = <0x3a>;
};
cpu@2 {
compatible = "arm,cortex-a9";
device_type = "cpu";
reg = <0x2>;
next-level-cache = <0x3a>;
};
cpu@3 {
compatible = "arm,cortex-a9";
device_type = "cpu";
reg = <0x3>;
next-level-cache = <0x3a>;
};
};
hannstar_cabc {
compatible = "hannstar,cabc";
offset-charger = <0x76c>;
offset-discharger = <0x69e>;
offset-usb-charger = <0x695>;
lvds0 {
gpios = <0x34 0xf 0x0>;
};
lvds1 {
gpios = <0x34 0x10 0x0>;
};
};
leds {
compatible = "gpio-leds";
led4 {
label = "led4";
gpios = <0x6 0x15 0x0>;
default-state = "on";
};
led5 {
label = "led5";
gpios = <0x6 0x16 0x0>;
default-state = "off";
};
led6 {
label = "led6";
gpios = <0x6 0x17 0x0>;
default-state = "on";
};
};
regulators {
compatible = "simple-bus";
#address-cells = <0x1>;
#size-cells = <0x0>;
regulator@0 {
compatible = "regulator-fixed";
reg = <0x0>;
regulator-name = "usb_otg_vbus";
regulator-min-microvolt = <0x4c4b40>;
regulator-max-microvolt = <0x4c4b40>;
gpio = <0x32 0x1 0x0>;
enable-active-high;
linux,phandle = <0x22>;
phandle = <0x22>;
};
regulator@2 {
compatible = "regulator-fixed";
reg = <0x2>;
regulator-name = "wm8962-supply";
gpio = <0x9 0xa 0x0>;
enable-active-high;
};
regulator@4 {
compatible = "regulator-fixed";
reg = <0x4>;
regulator-name = "sensor-supply";
regulator-min-microvolt = <0x325aa0>;
regulator-max-microvolt = <0x325aa0>;
gpio = <0x3d 0x1f 0x0>;
startup-delay-us = <0x1f4>;
enable-active-high;
};
mipi_dsi_pwr_on {
compatible = "regulator-fixed";
regulator-name = "mipi_dsi_pwr_on";
gpio = <0x34 0xe 0x0>;
enable-active-high;
};
3p3v {
compatible = "regulator-fixed";
regulator-name = "3P3V";
regulator-min-microvolt = <0x325aa0>;
regulator-max-microvolt = <0x325aa0>;
regulator-always-on;
linux,phandle = <0x30>;
phandle = <0x30>;
};
};
hs0038 {
compatible = "hs0038";
pinctrl-names = "default";
pinctrl-0 = <0x3e>;
};
gpio-keys {
compatible = "gpio-keys";
pinctrl-names = "default";
pinctrl-0 = <0x3f>;
home {
label = "Home Button";
gpios = <0x28 0x1c 0x1>;
gpio-key,wakeup;
linux,code = <0x66>;
};
enter {
label = "Enter Button";
gpios = <0x9 0x5 0x1>;
gpio-key,wakeup;
linux,code = <0x74>;
};
esc {
label = "Esc Button";
gpios = <0x28 0x1e 0x1>;
gpio-key,wakeup;
linux,code = <0x1>;
};
back {
label = "Back Button";
gpios = <0x9 0x14 0x1>;
gpio-key,wakeup;
linux,code = <0x9e>;
};
};
sound {
compatible = "fsl,imx-audio-sgtl5000";
model = "imx6q-sgtl5000";
ssi-controller = <0x40>;
audio-codec = <0x41>;
audio-routing = "MIC_IN", "Mic Jack", "Mic Jack", "Mic Bias", "Headphone Jack", "HP_OUT";
mux-int-port = <0x2>;
mux-ext-port = <0x3>;
};
sound-hdmi {
compatible = "fsl,imx6q-audio-hdmi", "fsl,imx-audio-hdmi";
model = "imx-audio-hdmi";
hdmi-controller = <0x42>;
};
fb@0 {
compatible = "fsl,mxc_sdc_fb";
disp_dev = "lcd";
interface_pix_fmt = "RGB24";
mode_str = "CLAA-WVGA";
default_bpp = <0x18>;
int_clk = <0x0>;
late_init = <0x0>;
status = "okay";
};
fb@1 {
compatible = "fsl,mxc_sdc_fb";
disp_dev = "hdmi";
interface_pix_fmt = "RGB24";
default_bpp = <0x18>;
int_clk = <0x0>;
late_init = <0x0>;
status = "okay";
};
fb@2 {
compatible = "fsl,mxc_sdc_fb";
disp_dev = "ldb";
interface_pix_fmt = "RGB666";
default_bpp = <0x18>;
int_clk = <0x0>;
late_init = <0x0>;
status = "okay";
};
fb@3 {
compatible = "fsl,mxc_sdc_fb";
disp_dev = "ldb";
interface_pix_fmt = "RGB666";
default_bpp = <0x18>;
int_clk = <0x0>;
late_init = <0x0>;
status = "okay";
};
lcd@0 {
compatible = "fsl,lcd";
ipu_id = <0x0>;
disp_id = <0x0>;
default_ifmt = "RGB24";
pinctrl-names = "default";
pinctrl-0 = <0x43>;
status = "okay";
};
backlight_lcd {
compatible = "pwm-backlight";
pwms = <0x44 0x0 0x4c4b40>;
brightness-levels = <0x0 0x7 0x8 0x9 0xa 0xb 0xc 0xd 0xe 0xf 0x10 0x11 0x12 0x13 0x14 0x15 0x16 0x17 0x18 0x19 0x1a 0x1b 0x1c 0x1d 0x1e 0x1f 0x20 0x21 0x22 0x23 0x24 0x25 0x26 0x27 0x28 0x29 0x2a 0x2b 0x2c 0x2d 0x2e 0x2f 0x30 0x31 0x32 0x33 0x34 0x35 0x36 0x37 0x38 0x39 0x3a 0x3b 0x3c 0x3d 0x3e 0x3f 0x40 0x41 0x42 0x43 0x44 0x45 0x46 0x47 0x48 0x49 0x4a 0x4b 0x4c 0x4d 0x4e 0x4f 0x50 0x51 0x52 0x53 0x54 0x55 0x56 0x57 0x58 0x59 0x5a 0x5b 0x5c 0x5d 0x5e 0x5f 0x60 0x61 0x62 0x63 0x64>;
default-brightness-level = <0x5e>;
status = "okay";
};
backlight_lvds {
compatible = "pwm-backlight";
pwms = <0x45 0x0 0x4c4b40>;
brightness-levels = <0x0 0x7 0x8 0x9 0xa 0xb 0xc 0xd 0xe 0xf 0x10 0x11 0x12 0x13 0x14 0x15 0x16 0x17 0x18 0x19 0x1a 0x1b 0x1c 0x1d 0x1e 0x1f 0x20 0x21 0x22 0x23 0x24 0x25 0x26 0x27 0x28 0x29 0x2a 0x2b 0x2c 0x2d 0x2e 0x2f 0x30 0x31 0x32 0x33 0x34 0x35 0x36 0x37 0x38 0x39 0x3a 0x3b 0x3c 0x3d 0x3e 0x3f 0x40 0x41 0x42 0x43 0x44 0x45 0x46 0x47 0x48 0x49 0x4a 0x4b 0x4c 0x4d 0x4e 0x4f 0x50 0x51 0x52 0x53 0x54 0x55 0x56 0x57 0x58 0x59 0x5a 0x5b 0x5c 0x5d 0x5e 0x5f 0x60 0x61 0x62 0x63 0x64>;
default-brightness-level = <0x8>;
status = "okay";
};
v4l2_cap_0 {
compatible = "fsl,imx6q-v4l2-capture";
ipu_id = <0x0>;
csi_id = <0x0>;
mclk_source = <0x0>;
status = "okay";
};
v4l2_cap_1 {
compatible = "fsl,imx6q-v4l2-capture";
ipu_id = <0x0>;
csi_id = <0x1>;
mclk_source = <0x0>;
status = "okay";
};
v4l2_out {
compatible = "fsl,mxc_v4l2_output";
status = "okay";
};
ramoops_device {
compatible = "fsl,mxc_ramoops";
record_size = <0x80000>;
console_size = <0x40000>;
ftrace_size = <0x40000>;
dump_oops = <0x1>;
status = "okay";
};
caam_keyblob {
compatible = "fsl,sec-v4.0-keyblob";
};
};

## dtb_dts_语法
﻿Device Tree是一种描述硬件的数据结构 |  | ﻿
设备树是一种描述硬件配置的树形数据结构， 有且仅有一个根节点。它包含了有关CPU、物理内存、总线、串口、PHY以及其他外围设备信息等。该树继承了Open Firmware IEEE 1275设备树的定义。
操作系统能够在启动时对此结构进行语法分析，以此配置内核，加载相应的驱动。
由一系列被命名的结点（node）和属性（property）组成，而结点本身可包含子结点。
所谓属性，其实就是成对出现的name和value。
在Device Tree中，可描述的信息包括（原先这些信息大多被hard code到kernel中）：CPU的数量和类别，内存基地址和大小，总线和桥，外设连接，中断控制器和中断使用情况，GPIO控制器和GPIO使用情况，Clock控制器和Clock使用情况
通常由.dts文件以文本方式对系统设备树进行描述，经过Device Tree Compiler(dtc)将dts文件转换成二进制文件binary device tree blob(dtb)，
.dtb文件可由Linux内核解析，有了device tree就可以在不改动Linux内核的情况下，对不同的平台实现无差异的支持，只需更换相应的dts文件，即可满足，当然这样会增加内核的体积
U-Boot需要将扁平设备树在内存地址传给内核。
该树主要由三大部分组成：头（Header）、结构块（Structure block）、字符串块（Strings block）
在内存中分配图如下：
base---->
https://blog.csdn.net/qq_33003441/article/details/84257342
<1> 头（header）
头主要描述设备树的一些基本信息，例如设备树大小，结构块偏移地址，字符串块偏移地址等。偏移地址是相对于设备树头的起始地址计算的。
| ﻿ | struct boot_param_header {
|  | __be32 magic; //设备树魔数，固定为0xd00dfeed | ﻿
__be32 totalsize; //整个设备树的大小
__be32 off_dt_struct; //保存结构块在整个设备树中的偏移
__be32 off_dt_strings; //保存的字符串块在设备树中的偏移
__be32 off_mem_rsvmap; //保留内存区，该区保留了不能被内核动态分配的内存空间
__be32 version; //设备树版本
__be32 last_comp_version; //向下兼容版本号
__be32 boot_cpuid_phys; //为在多核处理器中用于启动的主cpu的物理id
__be32 dt_strings_size; //字符串块大小
__be32 dt_struct_size; //结构块大小
};
<2> 结构块（struct block）
设备树结构块是一个线性化的结构体，是设备树的主体，以节点node的形式保存了目标单板上的设备信息。
在结构块中以宏OF_DT_BEGIN_NODE标志一个节点的开始，以宏OF_DT_END_NODE标识一个节点的结束，整个结构块以宏OF_DT_END结束。一个节点主要由以下几部分组成。
(1)节点开始标志：一般为OF_DT_BEGIN_NODE。
(2)节点路径或者节点的单元名(version<3以节点路径表示，version>=0x10以节点单元名表示)
(3)填充字段（对齐到四字节）
(4)节点属性。每个属性以宏OF_DT_PROP开始，后面依次为属性值的字节长度(4字节)、属性名称在字符串块中的偏移量(4字节)、属性值和填充（对齐到四字节）。
(5)如果存在子节点，则定义子节点。
(6)节点结束标志OF_DT_END_NODE。
<3>字符串块
通过节点的定义知道节点都有若干属性，而不同的节点的属性又有大量相同的属性名称，因此将这些属性名称提取出一张表，当节点需要应用某个属性名称时直接在属性名字段保存该属性名称在字符串块中的偏移量。
<4> 设备树源码 DTS 表示
设备树源码文件(.dts)以可读可编辑的文本形式描述系统硬件配置设备树,支持 C/C++方式的注释,该结构有一个唯一的根节点“/”,每个节点都有自己的名字并可以包含多个子节点。
设备树的数据格式遵循了 Open Firmware IEEE standard 1275。
这个设备树中有很多节点,每个节点都指定了节点单元名称。
每一个属性后面都给出相应的值。以双引号引出的内容为 ASCII 字符串,以尖括号给出的是 32 位的16进制值。
这个树结构是启动 Linux 内核所需节点和属性简化后的集合,包括了根节点的基本模式信息、CPU 和物理内存布局,它还包括通过/chosen 节点传递给内核的命令行参数信息
<5> machine_desc结构
内核提供了一个重要的结构体struct machine_desc ，这个结构体在内核移植中起到相当重要的作用，内核通过machine_desc结构体来控制系统体系架构相关部分的初始化。
machine_desc结构体通过MACHINE_START宏来初始化，在代码中， 通过在start_kernel->setup_arch中调用setup_machine_fdt来获取。
struct machine_desc {
unsigned int nr; /* architecture number */
const char *name; /* architecture name */
unsigned long atag_offset; /* tagged list (relative) */
const char *const *dt_compat; /* array of device tree* 'compatible' strings */
unsigned int nr_irqs; /* number of IRQs */
#ifdef CONFIG_ZONE_DMA
phys_addr_t dma_zone_size; /* size of DMA-able area */
#endif
unsigned int video_start; /* start of video RAM */
unsigned int video_end; /* end of video RAM */
unsigned char reserve_lp0 :1; /* never has lp0 */
unsigned char reserve_lp1 :1; /* never has lp1 */
unsigned char reserve_lp2 :1; /* never has lp2 */
enum reboot_mode reboot_mode; /* default restart mode */
struct smp_operations *smp; /* SMP operations */
bool (*smp_init)(void);
void (*fixup)(struct tag *, char **,struct meminfo *);
void (*init_meminfo)(void);
void (*reserve)(void);/* reserve mem blocks */
void (*map_io)(void);/* IO mapping function */
void (*init_early)(void);
void (*init_irq)(void);
void (*init_time)(void);
void (*init_machine)(void);
void (*init_late)(void);
#ifdef CONFIG_MULTI_IRQ_HANDLER
void (*handle_irq)(struct pt_regs *);
#endif
void (*restart)(enum reboot_mode, const char *);
};
<6>设备节点结构体
struct device_node {
const char *name; //设备name
const char *type; //设备类型
phandle phandle;
const char *full_name; //设备全称，包括父设备名
struct property *properties; //设备属性链表
struct property *deadprops; //removed properties
struct device_node *parent; //指向父节点
struct device_node *child; //指向子节点
struct device_node *sibling; //指向兄弟节点
struct device_node *next; //相同设备类型的下一个节点
struct device_node *allnext; //next in list of all nodes
struct proc_dir_entry *pde; //该节点对应的proc
struct kref kref;
unsigned long _flags;
void *data;
#if defined(CONFIG_SPARC)
const char *path_component_name;
unsigned int unique_id;
struct of_irq_controller *irq_trans;
#endif
};
<7>属性结构体
struct property {
char *name; //属性名
int length; //属性值长度
void *value; //属性值
struct property *next; //指向下一个属性
unsigned long _flags; //标志
unsigned int unique_id;
};
﻿
本文将介绍如何为一个新机器编写设备树。我们准备提供一个有关设备树概念的概述和如何使用这些设备树来描述一个机器。完整的设备树数据格式的技术说明书请参考 ePAPR 规范。ePAPR 规范涵盖了比本文基本主题更丰富的细节，要查阅本文没有涉及到的高级用法请参考该规范。
目录
1. 基本数据格式
2. 基本概念
2.1 模型机
2.2 初始结构
2.3 中央处理器
2.4 节点名称
2.5 设备
2.6 理解 compatible 属性
3. 如何编址
3.1 CPU 编址
3.2 内存映射设备
3.3 非内存映射设备
3.4 范围（地址转换）
4. 中断的工作方式
5. 设备特定数据
6. 特殊的节点
6.1 aliases 节点
6.2 chosen 节点
7. 高级主题
7.1 高级模型机
7.2 PCI 主桥
7.2.1 PCI 总线编号
7.2.2 PCI 地址转换
7.3 高级中断映射
8. 附注
基本数据格式
设备树是一个包含节点和属性的简单树状结构。属性就是键－值对，而节点可以同时包含属性和子节点。例如，以下就是一个 .dts 格式的简单树：
/{
node1 {
a-string-property = "A string";
a-string-list-property = "first string", "second string";
a-byte-data-property = [0x01 0x23 0x34 0x56];
child-node1 {
first-child-property;
second-child-property = <1>;
a-string-property = "Hello, world";
};
child-node2 {
};
};
node2 {
an-empty-property;
a-cell-property = <1 2 3 4>; /* each number (cell) is a uint32 */
child-node1 {
};
};
};
这棵树显然是没什么用的，因为它并没有描述任何东西，但它确实体现
了节点的一些属性：
■ 一个单独的根节点：“/”
■ 两个子节点：“node1”和“node2”
■ 两个 node1 的子节点：“child-node1”和“child-node2”
■ 一堆分散在树里的属性。
属性是简单的键－值对，它的值可以为空或者包含一个任意字节流。虽
然数据类型并没有编码进数据结构，但在设备树源文件中任有几个基本的数据表示形式。
■ 文本字符串（无结束符）可以用双引号表示：
string-property = "a string"
■ ‘Cells’是32位无符号整数，用尖括号限定：
cell-property = <0xbeef 123 0xabcd1234>
■ 二进制数据用方括号限定：
binary-property = [0x01 0x23 0x45 0x67];
■ 不同表示形式的数据可以使用逗号连在一起：
mixed-property = "a string", [0x01 0x23 0x45 0x67], <0x12345678>;
■ 逗号也可用于创建字符串列表：
string-list = "red fish", "blue fish";
我们将以一个简单机开始，然后通过一步步的建立一个描述这个简单机
的设备树，来了解如何使用设备树。
2.1模型机
考虑下面这个假想的机器（大致基于ARM Versatile），制造商为“Acme”，
并命名为“Coyote's Revenge”：
■ 一个32位 ARM CPU
■ 处理器本地总线连接到内存映射的串行口、spi 总线控制器、i2c 控制器、中断控
制器和外部总线桥
■ 256MB SDRAM 起始地址为 0
■两个串口起始地址：0x101F1000 和 0x101F2000
■ GPIO 控制器起始地址：0x101F3000
■ 带有以下设备的 SPI 控制器起始地址：0x10170000
■ MMC 插槽的 SS 管脚连接至 GPIO #1
■ 外部总线桥挂载以下设备
■ SMC SMC91111 以太网设备连接到外部总线，起始地址：0x10100000
■ i2c 控制器起始地址：0x10160000，并挂载以下设备
■ Maxim DS1338 实时时钟。响应至从地址 1101000 (0x58)
■ 64MB NOR 闪存起始地址 0x30000000
2.2初始结构
第一步就是要为这个模型机构建一个基本结构，这是一个有效的设备树最基本的结构。在这个阶段你需要唯一的标识该机器。
/ {
compatible = "acme,coyotes-revenge";
};
compatible 指定了系统的名称。它包含了一个“<制造商>,<型号>”形式的字符串。
重要的是要指定一个确切的设备，并且包括制造商的名子，以避免命名空间冲突。
由于操作系统会使用 compatible 的值来决定如何在机器上运行，所以正确的设置这个属性变得非常重要。
理论上讲，兼容性（compatible）就是操作系统需要的所有数据都唯一标识一个机器。
如果机器的所有细节都是硬编码的，那么操作系统则可以在顶层的compatible属性中具体查看“acme,coyotes-revenge”。
2.3中央处理器
接下来就应该描述每个 CPU 了。先添加一个名为“cpus”的容器节点，然后为每个CPU分别添加子节点。具体到我们的情况是一个ARM的 双核Cortex A9系统。
/ {
compatible = "acme,coyotes-revenge";
cpus {
cpu@0 {
compatible = "arm,cortex-a9";
};
cpu@1 {
compatible = "arm,cortex-a9";
};
};
};
每个 cpu 节点的compatible属性是一个“<制造商>,<型号>”形式的字符串，并指定了确切的cpu，就像顶层的compatible属性一样。
稍后将会有更多的属性添加进cpu节点，但我们先得讨论一些更过的基本概念。
2.4节点名称
现在应该花点时间来讨论命名约定了。每个节点必须有一个“<名称>[@<设备地址>]”形式的名字。
<名称> 就是一个不超过31位的简单 ascii 字符串。通常，节点的命名应该根据它所体现的是什么样的设备。
比如一个 3com 以太网适配器的节点就应该命名为 ethernet，而不应该是 3com509。
如果该节点描述的设备有一个地址的话就还应该加上设备地址（unit-address）。
通常，设备地址就是用来访问该设备的主地址，并且该地址也在节点的 reg 属性中列出。
本文档中我们将在稍后涉及到 reg 属性。
同级节点命名必须是唯一的，但只要地址不同，多个节点也可以使用一样的通用名称（例如 serial@101f1000 和 serial@101f2000）。
关于节点命名的更多细节请参考 ePAPR 规范 2.2.1 节。
2.5设备
系统中每个设备都表示为一个设备树节点。
所以接下来就应该为这个设备树填充设备节点。
现在，知道我们讨论如何进行寻址和中断请求如何处理之前这些新节点将一直为空。
/ {
compatible = "acme,coyotes-revenge";
cpus {
cpu@0 {
compatible = "arm,cortex-a9";
};
cpu@1 {
compatible = "arm,cortex-a9";
};
};
serial@101F0000 {
compatible = "arm,pl011";
};
serial@101F2000 {
compatible = "arm,pl011";
};
gpio@101F3000 {
compatible = "arm,pl061";
};
interrupt-controller@10140000 {
compatible = "arm,pl190";
};
spi@10115000 {
compatible = "arm,pl022";
};
external-bus {
ethernet@0,0 {
compatible = "smc,smc91c111";
};
i2c@1,0 {
compatible = "acme,a1234-i2c-bus";
rtc@58 {
compatible = "maxim,ds1338";
};
};
flash@2,0 {
compatible = "samsung,k8f1315ebm", "cfi-flash";
};
};
};
在此树中，已经为系统中的每个设备添加了节点，而且这个·层次结构也反映了设备与系统的连接方式。
例如，外部总线上的设备就是外部总线节点的子节点，i2c 设备就是 i2c 总线节点的子节点。
通常，这个层次结构表现的是 CPU 视角的系统视图。
现在这棵树还是无效的，因为它缺少关于设备之间互联的信息。稍后将添加这些信息。
在这颗树中，应该注意这些事情：
■ 每个设备节点都拥有一个 compatible 属性。
■ 闪存（flash）节点的 compatible 属性由两个字符串构成。欲知为何，请阅读下一节。
■ 正如前面所述，节点的命名应当反映设备的类型而不是特定的型号。请查阅 ePAPR 规范第 2.2.2 节里定义的通用节点名，应当优先使用这些节点名。
2.6理解 compatible 属性
树中每个表示一个设备的节点都需要一个 compatible 属性。compatible 属性是操作系统用来决定使用哪个设备驱动来绑定到一个设备上的关键因素。
compatible 是一个字符串列表，之中第一个字符串指定了这个节点所表示的确切的设备，该字符串的格式为："<制造商>,<型号>"。剩下的字符串的则表示其它与之相兼容的设备。
例如，Freescale MPC8349 片上系统（SoC）拥有一个实现了美国国家半导体 ns16550 的寄存器接口的串行设备，
那么 MPC8349 的串行设备的 compatible 属性就应该是：compatible = "fsl,mpc8349-uart", "ns16550"。
在这里，mpc8349-uart 指定了确切的设备，而 ns16550 则说明这是与美国国家半导体 ns16550 UART 的寄存器级兼容。
注：ns16550 并没有制造商前缀，这仅仅是历史原因造成的。所有的新 compatible 值都应该使用制造商前缀。
这种做法可以使现有的设备驱动能够绑定到新设备上，并仍然唯一的指定确切的设备。
警告：不要使用带通配符的 compatible 值，比如“fsl,mpc83xx-uart”或类似情况。芯片提供商无不会做出一些能够轻易打破你通配符猜想的变化，这时候在修改已经为时已晚了。
相反，应该选择一个特定的芯片然后是所有后续芯片都与之兼容。
如何编址
可编址设备使用以下属性将地址信息编码进设备树：
■ reg
■ #address-cells
■ #size-cells
每个可编址设备都有一个元组列表的 reg，元组的形式为：reg = <地址1 长度1 [地址2 长度2] [地址3 长度3] ... >。
每个元组都表示一个该设备使用的地址范围。每个地址值是一个或多个 32 位整型数列表，称为cell。同样，长度值也可以是一个cell列表或者为空。
由于地址和长度字段都是可变大小的变量，那么父节点的 #address-cells 和 #size-cells属性就用来声明各个字段的cell的数量。
换句话说，正确解释一个reg属性需要用到父节点的#address-cells和#size-cells的值。要知道这一切是如何运作的，我们将给模型机添加编址属性，就从CPU开始。
3.1 CPU 编址
CPU 节点表示了一个关于编址的最简单的例子。每个 CPU 都分配了一个唯一的 ID，并且没有 CPU id 相关的大小信息。
cpus {
#address-cells = <1>;
#size-cells = <0>;
cpu@0 {
compatible = "arm,cortex-a9";
reg = <0>;
};
cpu@1 {
compatible = "arm,cortex-a9";
reg = <1>;
};
};
在 cpu 节点中，#address-cells 设置为 1，#size-cells 设置为 0。
这意味着子节点的 reg 值是一个单一的 uint32，这是一个不包含大小字段的地址，为这两个 cpu 分配的地址是 0 和 1。cpu 节点的 #size-cells 为 0 是因为只为每个 cpu 分配一个单独的地址。
你可能还会注意到 reg 的值和节点名字是相同的。按照惯例，如果一个节点有 reg 属性，那么该节点的名字就必须包含设备地址，这个设备地址就是 reg 属性里第一个地址值。
3.2 内存映射设备
与 cpu 节点里单一地址值不同，应该分配给内存映射设备一个地址范围。#size-cells 声明每个子节点的 reg 元组中长度字段的大小。【这个大小指的是这个cells元组中用几个字符数(也就是几个CELL)字来表示实际值】
在接下来的例子中，每个地址值是 1 cell（32 位），每个长度值也是 1 cell，这是典型的 32 位系统。
64 位的机器则可以使用值为 2 的 #address-cells 和 #size-cells 来获得在设备树中的 64 位编址。
/ {
#address-cells = <1>;
#size-cells = <1>;
...
serial@101f0000 {
compatible = "arm,pl011";
reg = <0x101f0000 0x1000 >;
};
serial@101f2000 {
compatible = "arm,pl011";
reg = <0x101f2000 0x1000 >;
};
gpio@101f3000 {
compatible = "arm,pl061";
reg = <0x101f3000 0x1000
0x101f4000 0x0010>;
};
interrupt-controller@10140000 {
compatible = "arm,pl190";
reg = <0x10140000 0x1000 >;
};
spi@10115000 {
compatible = "arm,pl022";
reg = <0x10115000 0x1000 >;
};
...
};
每个设备都被分配了一个基址以及该区域的大小。
这个例子中为 GPIO 分配了两个地址范围：0x101f3000...0x101f3fff 和 0x101f4000..0x101f400f。
一些挂在总线上的设备有不同的编址方案。
例如一个带独立片选线的设备也可以连接至外部总线。
由于父节点会为其子节点定义地址域，所以可以选择不同的地址映射来最恰当的描述该系统。
下面的代码展示了设备连接至外部总线并将其片选号编码进地址的地址分配。
external-bus {
#address-cells = <2>
#size-cells = <1>;
ethernet@0,0 {
compatible = "smc,smc91c111";
reg = <0 0 0x1000>;
};
i2c@1,0 {
compatible = "acme,a1234-i2c-bus";
reg = <1 0 0x1000>;
rtc@58 {
compatible = "maxim,ds1338";
};
};
flash@2,0 {
compatible = "samsung,k8f1315ebm", "cfi-flash";
reg = <2 0 0x4000000>;
};
};
外部总线的地址值使用了两个 cell，一个用于片选号；另一个则用于片选基址的偏移量。
而长度字段则还是单个 cell，这是因为只有地址的偏移部分才需要一个范围量。
所以，在这个例子中，每个 reg 项都有三个 cell：片选号、偏移量和长度。
由于地址域是包含于一个节点及其子节点的，所以父节点可以自由的定义任何对于该总线来说有意义的编址方案。
那些在直接父节点和子节点以外的节点通常不关心本地地址域，而地址应该从一个域映射到另一个域。

## grep 搜索模板
grep lowlevel_init * -rn --exclude-dir "bak"

## Makefile中加打印与调试的方法
﻿
在makefile中打印输出信息的方法是：$(warning xxxxx)或者$(error xxxxx)
输出变量方式为：$(warning $(XXX))
上面这两种方式会在Makefile被解析的过程中就打印出来，且可以打印出行号来，不足的地方时 这时 如果打印加在规则中 这个打印是在Makefile解析时就打印了而不是在规则执行时打印
所以如果你要通过打印来看规则的执行顺序，就需要在规则中使用echo 进行打印
https://www.cnblogs.com/lotgu/p/5936465.html
GNU make 提供了若干可以协助调试的内置函数以及命令行选项。
1、warning函数
$(warning string）函数可以放在makefile 中的任何地方，执行到该函数时，会将string输出，方便定位make执行到哪个位置。warning函数可以放在makefile 中的任何地方：开始的位置、工作目标或必要条件列表中以及命令脚本中。这让你能够在最方便查看变量的地方输出变量的值。例如：
注意，warning函数的求值方式是按照make标准的立即和延后求值算法。虽然对BAZ的赋值动作中包含了一个warning函数，但是直到BAZ在必要条件列表中被求值后，这个信息才会被输出来。
2.命令行选项
有时候，我们不想让我们的makefile中的规则执行起来，我们只想检查一下我们的命令，或是执行的序列。于是我们可以使用make命令的下述参数：
“-n” “--just-print” “--dry-run” “--recon” 不执行参数，这些参数只是打印命令，不管目标是否更新，把规则和连带规则下的命令打印出来，但不执行，这些参数对于我们调试makefile很有用处。
“-t” “--touch” 这个参数的意思就是把目标文件的时间更新，但不更改目标文件。也就是说，make假装编译目标，但不是真正的编译目标，只是把目标变成已编译过的状态。
“-q” “--question” 这个参数的行为是找目标的意思，也就是说，如果目标存在，那么其什么也不会输出，当然也不会执行编译，如果目标不存在，其会打印出一条出错信息。
“-W <file>;” “--what-if=<file>;” “--assume-new=<file>;” “--new-file=<file>;” 这个参数需要指定一个文件。一般是是源文件（或依赖文件），Make会根据规则推导来运行依赖于这个文件的命令，一般来说，可以和“-n”参数一同使用，来查看这个依赖文件所发生的规则命令。
三个最适合用来调试的命令行选项：
--just-print（-n）
--print-database（-p）
--warn-undefined-variables
2.1 --just-print
在一个新的makefile 工作目标上，我所做的第一个测试就是以--just-print（-n）选项来调用make。这会使得make读进makefile并且输出它更新工作目标时将会执行的命令，但是不会真的执行它们。GNU make有一个方便的功能，就是允许你为将被输出的命令标上安静模式修饰符（@）。
这个选项被假设可以抑制所有命令的执行动作，然而这只在特定的状况下为真。实际上，你必须小心以对。尽管make不会运行命令脚本，但是在立即的语境之中，它会对shell函数
调用进行求值动作。例如：
正如我们之前所见，_MKDIRS 简单变量的目的是触发必要目录的创建动作。如果这个Makefile 是以--just-print 选项的方式运行的，那么当make 读进Makefile 时，shell命令将会一如往常般被执行。然后，make 将会输出（但不会执行）更新$(objects)文件列表所需要进行的每个编译命令。
2.2 --print-data-base
--print-data-base（-p）是另一个你常会用到的选项。它会运行Makefile，显示GNU版权信息以及make 所运行的命令，然后输出它的内部数据库。数据库里的数据将会依种类划分成以下几个组：variables、directories、implicit rules、pattern-specific variables、files（explicit rules）以及vpath earch path。如下所示：
让我们更详细地查看以上这几个区段。
变量区段（variable）将会列出每个变量以及具描述性的注释:
自动变量不会被显示出来，但是通过它们可以方便变量的获得，像$(<D)。注释所指出的是origin 函数所返回的变量类型（参见“较不重要的杂项函数”一节）。如果变量被定义在一个文件中，则会在注释中指出其文件名以及该定义所在的行号。简单变量和递归变量的差别在于赋值运算符。简单变量的值将会被显示成右边部分被求值的形式。
下一个区段标示为Directories，它对make 开发人员比对make 用户有用。它列出了将会被make 检查的目录，包括可能会存在的SCCS 和RCS 子目录，但它们通常不存在。对每个目录来说，make 会显示实现细节，比如设备编号、inode 以及文件名模式匹配的统计数据。
接着是Implicit Rules 区段。这个区段包含了make 数据库中所有的内置的和用户自定义的模式规则。此外，对于那些定义在文件中的规则，它们的注释将会指出文件名以及行号：
查看这个区段，是让你能够熟悉make 内置规则的变化和结构的最佳方法。当然，并非所有的内置规则都会被实现成模式规则。如果你没有找到你想要的规则，可以查看Files区段，旧式后缀规则就列在该处。
下一个区段被标示为Pattern-specific variables，此处所列出的是定义在makefile 里的模式专属变量。所谓模式专属变量，就是变量定义的有效范围被限定在相关的模式规则执行的时候。例如，模式变量YYLEXFLAG 被定义成：
将会被显示成：
接着是Files 区段，此处所列出的都是与特定文件有关的自定义和后缀规则：
中间文件与后缀规则会被标示为Not a target，其余是工作目标。每个文件将会包含注释，用以指出make 是如何处理此规则的。被找到的文件在被显示的时候将会通过标准的vpath 搜索来找出其路径。
最后一个区段被标示为VPATH Search Paths，列出了VPATH 的值以及所有的vpath模式。
对于大规模使用eval 以及用户自定义函数来建立复杂的变量和规则的makefile 来说，查看它们的输出结果通常是确认宏是否已被扩展成预期值的唯一方法。
2.3 --warn-undefined-variables
这个选项会使得make 在未定义的变量被扩展时显示警告信息。因为未定义的变量会被扩展成空字符串，这常见于变量名称打错而且很长一段时间未被发现到。这个选项有个问题，这也是为什么我很少使用这个选项的原因，那就是许多内置规则都会包含未定义的变量以作为用户自定义值的挂钩。所以使用这个选项来运行make必然会产生许多不是错误的警告信息，而且对用户的makefile 没有什么用处。例如：
不过，此命令在需要捕获此类错误的某些场合上可能非常有用。
3.--debug 选项
当你需要知道make 如何分析你的依存图时，可以使用--debug 选项。除了运行调试器，这个选项是让你获得最详细信息的另一个方法。你有五个调试选项以及一个修饰符可用，分别是：basic、verbose、implicit、jobs、all 以及makefile。
如果调试选项被指定成--debug，就是在进行basic 调试；如果调试选项被指定成-d，就是在进行all调试；如果要使用选项的其他组合，则可以使用--debug=option1,option2 这个以逗号为分隔符的列表，此处的选项可以是下面任何一个单词（实际上，make 只会查看第一个字母）：
3.1 basic
这是所提供的信息最不详细的基本调试功能。启用时，make会输出被发现尚未更新的工作目标并更新动作的状态。它的输出会像下面这样：
3.2 verbose
这个选项会设定basic 选项，以及提供关于“哪些文件被分析、哪些必要条件不需要重建等”的额外信息：
3.3 implicit
这个选项会设定basic 选项，以及提供关于“为每个工作目标搜索隐含规则”的额外信息：
3.4 jobs
这个选项会输出被make 调用的子进程的细节，它不会启用basic 选项的功能
3.5 all
这会启用前面的所有选项，当你使用-d 选项时，默认会启用此功能。
3.6 makefile
它不会启用调试信息，直到Makefile 被更新—— 这包括更新任何的引入文件。如果使用此修饰符，make 会在重编译makefile 以及引入文件的时候，输出被选择的信息。这个选项会启用basic 选项，all 选项也会启用此选项。

## Makefile语法规则讲解
all:progl prog2 prog3
.PHONY:all
progl:progl.o utila.o
cc-o prog1 progl.o utila.o
prog2:prog2.0
cc-o prog2 prog2.o
prog3:prog3.o sort.o utils.o
cc-o prog3 prog3.o sort.o utils.o
我们知道,Makefile中的第一个日标会披作为式默认日标.我们声明丁一个"all"的份日标,其依赖于其它三个日标.
由于伪日标的特性是总是被执行的,所以其依赖的邓三个目标就总是不如"all"达个目标新.
所以,其它三个目标的规则总是会诚决议.也就达到了我们一口气生成多个目标的目的.
·PHONY:all ==> 声明all 这个目标为伪目标
include FILENAMES...:make程序处理时.如果"FILENAMES"列表中的任何一个文件不能正常读取而且不存在一个创建此文件的规则时make程序将会提示错误井退出
-include FILENAMES...:通常我们在Makefile中可使用-include 来代管include,来忽略由于包合文件不存在或者无法创建时的错误提示(“-”的意思就是告诉make,忽略此操作的错误,make继续执行）
也可以侯用"ainclude"来替代"-include"(GNU所支持的方式)
1.wildcard:扩展通配符
2.notdir:去除路径
3.pataubst:普换通配符
src=$(wildcard *.c ./sub//*.c) ==> 这里本来是单/线，但是文本编译器会着色异常，所以打了两个//, 下面也是这种情况
dir=$(notdir $(src))
obj=$(patsubst %.c,%.o,$(dir))
all:
@echo $(src)
@echo $(dir)
@echo $(obj)
@echo "end"
执行结果分析:
第一行输出:a.c b.c./sub/sa.c ./sub/sb.c ==> wildcard抱指定目录./和 ·/sub/下的所有后缀是.c的文件全部展开.
第二行输出:a.c b.c sa.c ab.c notdir 把展开的文件 去除掉路径信息
第三行输出:a.o b.o sa.o ab.o
过滤函数-- fi1ter 在目标集中进行模式过滤
sources := foo.c bar.c baz.s ugh.h
foo:$(sources)
cc $(filter %.c %.s,$(sources)) -o foo
$(filter %.c %.s,$(aources))运回的值是"foo.c bar.c baz.s"
反过滤西数 filter-out.
函数功能:和"filter"西数实现的功能相反.过滤调字串"TEXT"中所有符合模式"PATTERN"的单词
sort排序井去掉相同的单词 ==> 这个功能经常要用到，但是很多人不明白其中的用义，为什么要用sort对生成出来的.o 排序并去掉重复的，排序是为了编译出来的二进制文件二进制能在不同的平台编译时 或者 同一平台前后两次编译时 因为.o顺序一致从而保证编译出来的二进制是一致的
这对大型产品是有要求的，比如ar 打包.o 生成.a时，如果不排除就会导致前后两次编译出来的二进制有差异，这二进制差异要分析避免出现系统的不稳定性
$(sort foo bar lose)返回"bar foo lose".
备注:sort函数会去掉list中相同的单词
wildcard扩展通配符 ==> 首先什么是通配符？通配符有哪些？ ==>
makefile中可以使用的通配符有：* ? [...] ，用法与shell中是一样的，比如如果通配符*就是要表示字符*，不要做通配符，这时就要用转义符号\， \*来表示
通配符展开用wildcard
xxx=$(wildcard *.c)
在Makefile规则中,通配符会被自动展开
但在变量的定义和函数引用时,通配符将夫效，这种情况下如果需要通配符有效,就需要使用西数"wildcard",它的用法是:$(wildcard PATTERN...)
在Makefile中,它被展开为已经存在的、使用空格分开的、匹配此模式的所有文件列表.
如果不存在任何符合此模式的文件,函数会忽略模式字符井返回空
需要注意的是:这种情况下规则中通配符的展开和上一小节匹配通配符的区别
src=s(wildcard*.c./sub//*.c)
wildcard把指定日录/和·/aub/下的所有后级是c的文件全部扫出来
输出:a.c b.c ./sub/sa.c ./sub/sb.c
去空格西数一strip
$(strip <string>)
去掉string 字串中开头和结尾的空字符,井将中间的多个连续空字符(如果有的话)合井为一个空字符
set -e的作用是告诉BASH Shel1当生成依赖文件的过程中出现任何错误时.就直接退出.不然还会继续执行下去:
这里有个需要注意的地方:对于规则中的每个命令,make都是在一个新的Shell上运行它的.如果希塑多个命令在同一个Shell中执行.
则需要用“；”将这些命令连起来
$(if CONDITION,THEN-PART[,ELSE-PART]) ==>[,ELSE-PART]是可以进择的
makefile中$(if CONDITION,THEN-PART[,ELSE-PART])
函数的条件表达式"CONDITION"决定了函数的返回值只能是"THEN-PART"政者"ELSE-PART"两个之一的计算结果.
$(if $(BUILD_DIR),$(BUILD_DIR),$(CURDIR))
我们知道uboot分为BLO,BL1,BL2.
其中BL0就是我们常说的ROM Code.
BL1就是我们常说的SPL1.
BL2就是我们常说的下一的uboot.
其中SPL和uboot共用一个源码体系
他们之间的产生是通过一个重票的宏CONFIG_SPL_BUILD来在源码中分开的.
$@ -- 日标文件.
$^ -- 所有的依赖文件
$< -- 第一个依赖文件
$? -- 所有比目标新的依赖目标的集合.以立格分隔
$(MAKE) $(bu1ld)= 的处理过程
$(build)为在Kbuild.include文件中定义的一个变量
$(Q) $(MAKE) $(build)=$@
build使用的一般形式为:
$(MAKE) $(build)=build_dir [argv]
斜体字部分为可变目录和参数. 其中[argv]可逸.使用scripts/kuild.include文件中的$(build)变量定义,进行变量普换后,上述命令则为:
$(MAKE)-f scripts/Makefile.build obj=build_dir [argv]
Make进入由参数-f指定的Make文件scripts/Makefile.build,并传入参数obj=build_dir 和 argv
在scripts/Makef1le.bu1ld的处理过程中,传入的参数$(obj)代表此次Make命令要处理（编译、链接和生成）文件所在的目录,该目录下通常情况下都会存在的Makefile文件会被Makefile.build包含，$(obj)目录下的Makefile记为$(obj)/Makef1le. 针对Make命令,有两种:不指明Make目标和指定目标.
内置交量(Implicit Variables)
Make命令提供一系列内置交量.比如,$(CC)指向当前使用的编译器. $(MAKE)指向当前使用的Make工具
使用命令行或者图形界面配置工具,对内核 uboot进行裁剪， 生成.config配置文件
call函数是唯一一个可以创建定制化参数的的引用函数【makefile中call 就是一个函数 类似wildcard 等.只不过Makefile中的call即可以做函数引用 也可以做变量引用,比加汇编中CALL只能做函数调用】
支持对自定义函数的引用;
支持将一个变量定义为一个复杂的表达式,用call函数根据不同的参数对它进行展开来获取不同的结果
$(call VARIABLE,PARAM,PARAM,...)
在执行时,将它的参数"PARAM"依次赋给临时变量"$(1)","$(2)" call对参数的数目没有限制,也可以没有参数值
最后再对VARIABLE展开后的表达式进行处理.
西数返回值:
VARIABLE展开后的表达式的值
函数说明:
1.变量VARIABLE在定义时最好定义为递归展开式;
2.call函数中对VARIABLE的调用,直接给函数或变量名就好了,不要用"$"
3.多不PARAM侯用拉号分割开,且逗号和PARAMZ间不能有空格,否则会导致解析异常(PS:我自己在这个挖过坑,因为习惯C编码时,在逗号后面加一个空格)
if_changed = $(if $(strip $(any-prereq) $(arg-check)), @set -e; $(echo-cmd) $(cmd_$(1));printf '%s\n' 'cmd_$@:=$(make-cmd)'>$(dot-target).cmd)
1.变量的引用
这里变置类型的定义再罗嗦一下,所调的直接展开式,即在定义的时侯立即展开；递归展开式,在定义的时侯其实相当于声明,只有在实际引用时才展开
1.1变量定义为直接展开式
VARIABLE1:=$(2) $(1)
$(info 1-$(VARIABLE1))
aa=$(call VARIABLE1,hello,world)
$(info 1-$(aa))
all:
@echo Done
如果这里将VARIABLE1定义为直接展开式,最终调用call函数后,返回值为空
我的理解是,直接展开式在定义时将(2)展开,而此时它们的值为空,所以变量的值为空.当执行到call函数时,
尽管带上了需要传递的参数,但PARAM((2))之前已经被展开了,故此时已经取不到传递进来的参数值.
1.2变量定义为递归展开式
VARIABLE1 = $(2) $(1)
$(info 2-$(VARIABLE1))
aa=$(call VARIABLE1,hello,world)
$(info 2-$(aa))
all:
@echo Done
2.函数的引用
2.1不带参数的函数引用
define FUNC1
$(info echo 3-"hello")
endef
$(call FUNC1)
all:
@echo Done
2.2带参数的函数引用
define FUNC1
$(info echo 4-$(1) $(2))
endef
$(call FUNC1,hello,wolrd)
all:
@echo Done
2.3逗号和参数之间有空格的示例
define FUNC1
$(info echo 5-$(1) $(2))
endef
$(call FUNC1,hello,wolrd)
all:
@echo Done
从执行的结果会发现,逗号和参数之间的空格也祓作为参数的一部分.在这个例子中可能看不出明显的负面影响,后面我在举个粟子.
https://blog.csdn.net/huangyimo/article/details/79703539
Makefile 静态模式——$(objects): %.o: %.c
$(host-cobjs): $(obj)/%.o: $(src)/%.c FORCE
﻿
$@ 表示目标文件
$^ 表示所有的依赖文件
$< 表示第一个依赖文件
$? 表示比目标还要新的依赖文件列表

## 编译调试方法
1: 最土的办法就是在Makefile的各个规则中添加echo 打印来跟踪编译到哪一步了，
2: 用make V=1, 放开Q，make过程中实时回显，看执行的的动作，如下，make V=1的 过程的完整打印, make V=1 -w, -w还可以打印出当前进入到呢个目录下执行makefile
3: 单步编译调试，比如make syncconfig V=1 -w ==> 单独执行这一步骤
4: 用make V=2, 查看编译 的原因？？